## Feuil1
Atoll: Link Reporter
Generation date : vendredi 25 octobre 2024 00:09:09
MLO MED_0011_C02 - MED_0019_C01
LINK SPECIFICATION
Link ID | MED_0011_C02 - MED_0019_C01 | Length (m) | 6 561,11 m
Capacity | 925 Mbps | Calculation Method | ITU-R P. 530-12
|  | End A | End B
Link Ends | Property ID | MED_0011_C02 | MED_0019_C01
| Property name | MED_0011_C02 | MED_0019_C01
| Property Latitude | 33,72518056N | 33,68841667N
| Property Longitude | 10,85841389E | 10,91385833E
| Property Height (m) | 13 m | 1 m
Frequency | Band | 71-86 GHz | 71-86 GHz
| Channel | EB_500_1 | EB_500_1'
| Centre Frequency (GHz) | EB_500_1 (71 375 MHz) | EB_500_1' (81 375 MHz)
| Bandwidth (MHz) | E_Band_500MHz[-] | E_Band_500MHz[+]
| Frequency Designation | H/L | H/L
| Polarisation | Vertical | Vertical
Antenna (Main) | Antenna Type | VHLP2-80/B | VHLP2-80/B
| Antenna Size (m) | 0,57 m | 0,57 m
| Antenna Height (m) | 12 m | 18 m
| Antenna Direction (°) | 128,54 ° | 308,57 °
| Actual Elevation (°) | -0,08 ° | 0,02 °
| Antenna Gain (dB) | 50,75 dBi | 50,75 dBi
Feeder Type
Feeder Length
| Feeder LOSS | 0 dB | 0 dB
Radio Equipment | Radio Type | EXAD_80G4P500M
| Tx Power (dBm) | 17 dBm | 17 dBm
| Tx Attenuator (dB) | 0,2 dB | 0,2 dB
| Rx Attenuator (dB) | 0,2 dB | 0,2 dB
| Modulation | 4PSK*
| Operating Mode | Fixed modulation (priority for throughput)
| Branching Loss Tx (Main) | 0 dB | 0 dB
| Branching Loss Rx (Main) | 0 dB | 0 dB
Branching Loss Tx (Spare)
Branching Loss Rx (Spare)
| Threshold | -69,5 dBm | -69,5 dBm
| ATPC | 0 dB | 0 dB
Performance | Main Rx Level @ TX max (dBm) | -31,25 dBm | -32,2 dBm
Spare Rx Level @ TX max (dBm)
| Threshold Degradation (dB) | 3 dB | 3 dB
| Main Flat Fade Margin (dB) | 37,3 dB | 38,25 dB
Spare Flat Fade Margin (dB)