## Feuil1
Atoll: Link Reporter
Generation date : jeudi 24 octobre 2024 23:27:27
MLO MED_0018_MED_0131_V
LINK SPECIFICATION
Link ID | MED_0018_MED_0131_V | Length (m) | 4 967,12 m
Capacity | 181 Mbps | Calculation Method | ITU-R P. 530-12
|  | End A | End B
Link Ends | Property ID | MED_0018_C02 | MED_0131_C03
| Property name | MED_0018_C02 | MED_0131_C03
| Property Latitude | 33,77783056N | 33,79483334N
| Property Longitude | 11,0385E | 10,98888889E
| Property Height (m) | 6 m | 24 m
Frequency | Band | 23 GHz | 23 GHz
| Channel | HD12 | HD12'
| Centre Frequency (GHz) | HD12 (22 324,75 MHz) | HD12' (23 332,75 MHz)
| Bandwidth (MHz) | HD_23GHz_28MHz[-] | HD_23GHz_28MHz[+]
| Frequency Designation | H/L | H/L
| Polarisation | Vertical | Vertical
Antenna (Main) | Antenna Type | VHLP4-23 | VHLP4-23
| Antenna Size (m) | 1,2 m | 1,2 m
| Antenna Height (m) | 16 m | 40 m
| Antenna Direction (°) | 292,42 ° | 112,4 °
| Actual Elevation (°) | 0,46 ° | -0,51 °
| Antenna Gain (dB) | 46,7 dBi | 46,7 dBi
Feeder Type
Feeder Length
| Feeder LOSS | 0 dB | 0 dB
Radio Equipment | Radio Type | iPASO IHG 23GHz 28MHz 256QAM
| Tx Power (dBm) | 7 dBm | 7 dBm
| Tx Attenuator (dB) | 0,6 dB | 0,6 dB
| Rx Attenuator (dB) | 0,6 dB | 0,6 dB
| Modulation | 256QAM
| Operating Mode | Fixed modulation (priority for throughput)
| Branching Loss Tx (Main) | 0 dB | 0 dB
| Branching Loss Rx (Main) | 0 dB | 0 dB
Branching Loss Tx (Spare)
Branching Loss Rx (Spare)
| Threshold | -67,5 dBm | -67,5 dBm
| ATPC | 0 dB | 0 dB
Performance | Main Rx Level @ TX max (dBm) | -35,46 dBm | -35,83 dBm
Spare Rx Level @ TX max (dBm)
| Threshold Degradation (dB) | 3 dB | 3 dB
| Main Flat Fade Margin (dB) | 31,67 dB | 32,04 dB
Spare Flat Fade Margin (dB)