## Feuil1
Atoll: Link Reporter
Generation date : mardi 26 décembre 2023 15:47:32
MLO MED_0019_MED_0131_Main_V
LINK SPECIFICATION
Link ID | MED_0019_MED_0131_Main_V | Length (m) | 13 699,39 m
Capacity | 407 Mbps | Calculation Method | ITU-R P. 530-12
|  | End A | End B
Link Ends | Property ID | MED_0019_C01 | MED_0131_C03
| Property name | MED_0019_C01 | MED_0131_C03
| Property Latitude | 33,68841667N | 33,79483334N
| Property Longitude | 10,91385833E | 10,98888889E
| Property Height (m) | 1 m | 24 m
Frequency | Band | 11 GHz | 11 GHz
| Channel | BW1' | BW1
| Centre Frequency (GHz) | BW1' (11 379 MHz) | BW1 (10 849 MHz)
| Bandwidth (MHz) | BW_11GHz_56MHz[+] | BW_11GHz_56MHz[-]
| Frequency Designation | H/L | H/L
| Polarisation | Vertical | Vertical
Antenna (Main) | Antenna Type | HPX4-107 | HPX4-107
| Antenna Size (m) | 1,2 m | 1,2 m
| Antenna Height (m) | 31 m | 44,5 m
| Antenna Direction (°) | 30,36 ° | 210,4 °
| Actual Elevation (°) | 0,09 ° | -0,21 °
| Antenna Gain (dB) | 40,3 dBi | 40,3 dBi
Feeder Type
Feeder Length
| Feeder LOSS | 0 dB | 0 dB
Radio Equipment | Radio Type | iPASO IHG 11GHz 56MHz 512QAM
| Tx Power (dBm) | 18 dBm | 18 dBm
| Tx Attenuator (dB) | 0,5 dB | 0,5 dB
| Rx Attenuator (dB) | 0,5 dB | 0,5 dB
| Modulation | 512QAM
| Operating Mode | Fixed modulation (priority for throughput)
| Branching Loss Tx (Main) | 0 dB | 0 dB
| Branching Loss Rx (Main) | 0 dB | 0 dB
Branching Loss Tx (Spare)
Branching Loss Rx (Spare)
| Threshold | -62,5 dBm | -62,5 dBm
| ATPC | 0 dB | 0 dB
Performance | Main Rx Level @ TX max (dBm) | -38,95 dBm | -38,51 dBm
Spare Rx Level @ TX max (dBm)
| Threshold Degradation (dB) | 1 dB | 1 dB
| Main Flat Fade Margin (dB) | 23,99 dB | 23,55 dB
Spare Flat Fade Margin (dB)