## Feuil1
Atoll: Link Reporter
Generation date : jeudi 24 octobre 2024 23:27:50
MLO MED_0023_MED_0041_LTE_V
LINK SPECIFICATION
Link ID | MED_0023_MED_0041_LTE_V | Length (m) | 4 256,31 m
Capacity | 99 Mbps | Calculation Method | ITU-R P. 530-12
|  | End A | End B
Link Ends | Property ID | MED_0023_C03 | MED_0041_C01
| Property name | MED_0023_C03 | MED_0041_C01
| Property Latitude | 33,82605556N | 33,828245N
| Property Longitude | 11,02766667E | 10,981766E
| Property Height (m) | 1 m | 10 m
Frequency | Band | 23 GHz | 23 GHz
| Channel | HC14 | HC14'
| Centre Frequency (GHz) | HC14 (22 191,75 MHz) | HC14' (23 199,75 MHz)
| Bandwidth (MHz) | HC_23GHz_14MHz[-] | HC_23GHz_14MHz[+]
| Frequency Designation | H/L | H/L
| Polarisation | Vertical | Vertical
Antenna (Main) | Antenna Type | VHLP2-220 | VHLP2-220
| Antenna Size (m) | 0,6 m | 0,6 m
| Antenna Height (m) | 17 m | 37 m
| Antenna Direction (°) | 273,3 ° | 93,27 °
| Actual Elevation (°) | 0,37 ° | -0,41 °
| Antenna Gain (dB) | 40,1 dBi | 40,1 dBi
| Feeder Type | n/a | 23G_INT
| Feeder Length | n/a | 0 m
| Feeder LOSS | 0 dB | 0 dB
Radio Equipment | Radio Type | iPASO IHG 23GHz 14MHz 512QAAM
| Tx Power (dBm) | 16 dBm | 16 dBm
| Tx Attenuator (dB) | 0,6 dB | 0,6 dB
| Rx Attenuator (dB) | 0,6 dB | 0,6 dB
| Modulation | 512QAM
| Operating Mode | Fixed modulation (priority for throughput)
| Branching Loss Tx (Main) | 0 dB | 0 dB
| Branching Loss Rx (Main) | 0 dB | 0 dB
Branching Loss Tx (Spare)
Branching Loss Rx (Spare)
| Threshold | -68 dBm | -68 dBm
| ATPC | 0 dB | 0 dB
Performance | Main Rx Level @ TX max (dBm) | -38,07 dBm | -38,47 dBm
Spare Rx Level @ TX max (dBm)
| Threshold Degradation (dB) | 3 dB | 3 dB
| Main Flat Fade Margin (dB) | 29,53 dB | 29,93 dB
Spare Flat Fade Margin (dB)