## Feuil1
Atoll: Link Reporter
Generation date : jeudi 24 octobre 2024 23:08:01
MLO MED_0052_MED_0025_H
LINK SPECIFICATION
Link ID | MED_0052_MED_0025_H | Length (m) | 16 512,8 m
Capacity | 229 Mbps | Calculation Method | ITU-R P. 530-12
|  | End A | End B
Link Ends | Property ID | MED_0052_C01 | MED_0025_C03
| Property name | MED_0052_C01 | MED_0025_C03
| Property Latitude | 33,44194167N | 33,52638889N
| Property Longitude | 10,92174722E | 11,06806389E
| Property Height (m) | 10 m | 66 m
Frequency | Band | 11 GHz | 11 GHz
| Channel | BS2_3 | BS2_3'
| Centre Frequency (GHz) | BS2_3 (10 891 MHz) | BS2_3' (11 421 MHz)
| Bandwidth (MHz) | BS2_11GHz_28MHz[-] | BS2_11GHz_28MHz[+]
| Frequency Designation | H/L | H/L
| Polarisation | Horizontal | Horizontal
Antenna (Main) | Antenna Type | HPX8-107 | VHLP4-11
| Antenna Size (m) | 2,4 m | 1,22 m
| Antenna Height (m) | 20 m | 20 m
| Antenna Direction (°) | 55,28 ° | 235,36 °
| Actual Elevation (°) | 0,12 ° | -0,27 °
| Antenna Gain (dB) | 46,4 dBi | 40,5 dBi
| Feeder Type | F090LLS4 | F090LLS4
| Feeder Length | 1 m | 1 m
| Feeder LOSS | 0 dB | 0 dB
Radio Equipment | Radio Type | iPASO IHG 11GHz 28MHz 256QAM
| Tx Power (dBm) | 18 dBm | 18 dBm
| Tx Attenuator (dB) | 0,6 dB | 0,6 dB
| Rx Attenuator (dB) | 0,6 dB | 0,6 dB
| Modulation | 256QAM
| Operating Mode | Fixed modulation (priority for throughput)
| Branching Loss Tx (Main) | 0 dB | 0 dB
| Branching Loss Rx (Main) | 0 dB | 0 dB
Branching Loss Tx (Spare)
Branching Loss Rx (Spare)
| Threshold | -68 dBm | -68 dBm
| ATPC | 0 dB | 0 dB
Performance | Main Rx Level @ TX max (dBm) | -34,11 dBm | -34,55 dBm
Spare Rx Level @ TX max (dBm)
| Threshold Degradation (dB) | 3 dB | 3 dB
| Main Flat Fade Margin (dB) | 33,45 dB | 33,89 dB
Spare Flat Fade Margin (dB)