## Feuil1
Atoll: Link Reporter
Generation date : jeudi 24 octobre 2024 23:04:49
MLO MED_0054_MED_0062_H
LINK SPECIFICATION
Link ID | MED_0054_MED_0062_H | Length (m) | 11 219,28 m
Capacity | 495 Mbps | Calculation Method | ITU-R P. 530-12
|  | End A | End B
Link Ends | Property ID | MED_0054_C01 | MED_0062_C03
| Property name | MED_0054_C01 | MED_0062_C03
| Property Latitude | 33,36627778N | 33,34302778N
| Property Longitude | 10,62385833E | 10,50655556E
| Property Height (m) | 65 m | 105 m
Frequency | Band | 11 GHz | 11 GHz
| Channel | BW3 | BW3'
| Centre Frequency (GHz) | BW3 (10 961 MHz) | BW3' (11 491 MHz)
| Bandwidth (MHz) | BW_11GHz_56MHz[-] | BW_11GHz_56MHz[+]
| Frequency Designation | H/L | H/L
| Polarisation | Horizontal | Horizontal
Antenna (Main) | Antenna Type | HPX8-107 | HPX8-107
| Antenna Size (m) | 2,4 m | 2,4 m
| Antenna Height (m) | 20 m | 42 m
| Antenna Direction (°) | 256,68 ° | 76,62 °
| Actual Elevation (°) | 0,27 ° | -0,37 °
| Antenna Gain (dB) | 46,4 dBi | 46,4 dBi
Feeder Type
Feeder Length
| Feeder LOSS | 0 dB | 0 dB
Radio Equipment | Radio Type | iPASO IHG 11GHz 2048QAM 56MHz
| Tx Power (dBm) | 9 dBm | 9 dBm
| Tx Attenuator (dB) | 0,5 dB | 0,5 dB
| Rx Attenuator (dB) | 0,5 dB | 0,5 dB
| Modulation | 2048QAM
| Operating Mode | Fixed modulation (priority for quality)
| Branching Loss Tx (Main) | 0 dB | 0 dB
| Branching Loss Rx (Main) | 0 dB | 0 dB
Branching Loss Tx (Spare)
Branching Loss Rx (Spare)
| Threshold | -54,5 dBm | -54,5 dBm
| ATPC | 0 dB | 0 dB
Performance | Main Rx Level @ TX max (dBm) | -33,6 dBm | -34,02 dBm
Spare Rx Level @ TX max (dBm)
| Threshold Degradation (dB) | 3 dB | 3 dB
| Main Flat Fade Margin (dB) | 20,48 dB | 20,9 dB
Spare Flat Fade Margin (dB)