## Feuil1
Atoll: Link Reporter
Generation date : jeudi 24 octobre 2024 23:04:14
MLO MED_0058_MED_0051_V
LINK SPECIFICATION
Link ID | MED_0058_MED_0051_V | Length (m) | 9 989,24 m
Capacity | 120 Mbps | Calculation Method | ITU-R P. 530-12
|  | End A | End B
Link Ends | Property ID | MED_0058_C05 | MED_0051_C01
| Property name | MED_0058_C05 | MED_0051_C01
| Property Latitude | 33,29666667N | 33,38452778N
| Property Longitude | 11,11294444E | 11,08936111E
| Property Height (m) | 2 m | 1 m
Frequency | Band | 11 GHz | 11 GHz
| Channel | BR2_11' | BR2_11
| Centre Frequency (GHz) | BR2_11' (11 386 MHz) | BR2_11 (10 856 MHz)
| Bandwidth (MHz) | BR2_11GHz_14MHz[+] | BR2_11GHz_14MHz[-]
| Frequency Designation | H/L | H/L
| Polarisation | Vertical | Vertical
Antenna (Main) | Antenna Type | 11G_1.8m | 11G_1.8m
| Antenna Size (m) | 1,8 m | 1,8 m
| Antenna Height (m) | 32 m | 12 m
| Antenna Direction (°) | 347,37 ° | 167,35 °
| Actual Elevation (°) | -0,17 ° | 0,08 °
| Antenna Gain (dB) | 45,1 dBi | 45,1 dBi
| Feeder Type | F090LLS4 | F090LLS4
| Feeder Length | 1 m | 1 m
| Feeder LOSS | 0 dB | 0 dB
Radio Equipment | Radio Type | iPASO IHG 11GHz_14MHz_512QAM
| Tx Power (dBm) | 9 dBm | 9 dBm
| Tx Attenuator (dB) | 0,6 dB | 0,6 dB
| Rx Attenuator (dB) | 0,6 dB | 0,6 dB
| Modulation | 512QAM
| Operating Mode | Fixed modulation (priority for quality)
| Branching Loss Tx (Main) | 0 dB | 0 dB
| Branching Loss Rx (Main) | 0 dB | 0 dB
Branching Loss Tx (Spare)
Branching Loss Rx (Spare)
| Threshold | -82 dBm | -82 dBm
| ATPC | 0 dB | 0 dB
Performance | Main Rx Level @ TX max (dBm) | -35,73 dBm | -35,3 dBm
Spare Rx Level @ TX max (dBm)
| Threshold Degradation (dB) | 3 dB | 3 dB
| Main Flat Fade Margin (dB) | 46,7 dB | 46,27 dB
Spare Flat Fade Margin (dB)