## Feuil1
Atoll: Link Reporter
Generation date : jeudi 24 octobre 2024 23:08:06
MLO MED_0080_MED_0053_V
LINK SPECIFICATION
Link ID | MED_0080_MED_0053_V | Length (m) | 18 924,52 m
Capacity | 203 Mbps | Calculation Method | ITU-R P. 530-12
|  | End A | End B
Link Ends | Property ID | MED_0080_C01 | MED_0053_C01
| Property name | MED_0080_C01 | MED_0053_C01
| Property Latitude | 33,24011111N | 33,39625N
| Property Longitude | 10,87494444E | 10,79299722E
| Property Height (m) | 43 m | 27 m
Frequency | Band | 11 GHz | 11 GHz
| Channel | BS2_1 | BS2_1'
| Centre Frequency (GHz) | BS2_1 (10 835 MHz) | BS2_1' (11 365 MHz)
| Bandwidth (MHz) | BS2_11GHz_28MHz[-] | BS2_11GHz_28MHz[+]
| Frequency Designation | H/L | H/L
| Polarisation | Vertical | Vertical
Antenna (Main) | Antenna Type | HPX8-107 | HPX8-107
| Antenna Size (m) | 2,4 m | 2,4 m
| Antenna Height (m) | 34 m | 35 m
| Antenna Direction (°) | 336,34 ° | 156,3 °
| Actual Elevation (°) | -0,13 ° | -0,04 °
| Antenna Gain (dB) | 46,4 dBi | 46,4 dBi
Feeder Type
Feeder Length
| Feeder LOSS | 0 dB | 0 dB
Radio Equipment | Radio Type | iPASO IAG 11GHz 28MHz 512QAM
| Tx Power (dBm) | 19 dBm | 19 dBm
| Tx Attenuator (dB) | 0,6 dB | 0,6 dB
| Rx Attenuator (dB) | 0,6 dB | 0,6 dB
| Modulation | 512QAM
| Operating Mode | Fixed modulation (priority for throughput)
| Branching Loss Tx (Main) | 0 dB | 0 dB
| Branching Loss Rx (Main) | 0 dB | 0 dB
Branching Loss Tx (Spare)
Branching Loss Rx (Spare)
| Threshold | -64,5 dBm | -64,5 dBm
| ATPC | 0 dB | 0 dB
Performance | Main Rx Level @ TX max (dBm) | -28,39 dBm | -28,83 dBm
Spare Rx Level @ TX max (dBm)
| Threshold Degradation (dB) | 3 dB | 3 dB
| Main Flat Fade Margin (dB) | 35,67 dB | 36,11 dB
Spare Flat Fade Margin (dB)