## Feuil1
Atoll: Link Reporter
Generation date : jeudi 24 octobre 2024 23:09:01
MLO MED_0086_MED_0025_V
LINK SPECIFICATION
Link ID | MED_0086_MED_0025_V | Length (m) | 7 786,86 m
Capacity | 143 Mbps | Calculation Method | ITU-R P. 530-12
|  | End A | End B
Link Ends | Property ID | MED_0086_C01 | MED_0025_C03
| Property name | MED_0086_C01 | MED_0025_C03
| Property Latitude | 33,58831667N | 33,52638889N
| Property Longitude | 11,02856945E | 11,06806389E
| Property Height (m) | 17 m | 66 m
Frequency | Band | 18 GHz | 18 GHz
| Channel | GD10' | GD10
| Centre Frequency (GHz) | GD10' (18 985 MHz) | GD10 (17 975 MHz)
| Bandwidth (MHz) | GD_18GHz-27.5MHz[+] | GD_18GHz-27.5MHz[-]
| Frequency Designation | H/L | H/L
| Polarisation | Vertical | Vertical
Antenna (Main) | Antenna Type | VHLPX4-180 | VHLPX4-180
| Antenna Size (m) | 1,2 m | 1,2 m
| Antenna Height (m) | 25 m | 25 m
| Antenna Direction (°) | 152 ° | 332,02 °
| Actual Elevation (°) | 0,33 ° | -0,4 °
| Antenna Gain (dB) | 44,7 dBi | 44,7 dBi
| Feeder Type | 18G_INT | 18G_INT
| Feeder Length | 0 m | 0 m
| Feeder LOSS | 0 dB | 0 dB
Radio Equipment | Radio Type | iPASO IHG 18GHz 27,5MHz 32QAM
| Tx Power (dBm) | 13 dBm | 13 dBm
| Tx Attenuator (dB) | 0,6 dB | 0,6 dB
| Rx Attenuator (dB) | 0,6 dB | 0,6 dB
| Modulation | 32QAM
| Operating Mode | Fixed modulation (priority for throughput)
| Branching Loss Tx (Main) | 0 dB | 0 dB
| Branching Loss Rx (Main) | 0 dB | 0 dB
Branching Loss Tx (Spare)
Branching Loss Rx (Spare)
| Threshold | -76,5 dBm | -76,5 dBm
| ATPC | 0 dB | 0 dB
Performance | Main Rx Level @ TX max (dBm) | -35,45 dBm | -34,75 dBm
Spare Rx Level @ TX max (dBm)
| Threshold Degradation (dB) | 3 dB | 3 dB
| Main Flat Fade Margin (dB) | 41,75 dB | 41,05 dB
Spare Flat Fade Margin (dB)