## Feuil1
Atoll: Link Reporter
Generation date : jeudi 24 octobre 2024 23:08:00
MLO MED_0140_MED_0062_H
LINK SPECIFICATION
Link ID | MED_0140_MED_0062_H | Length (m) | 21 369,06 m
Capacity | 172 Mbps | Calculation Method | ITU-R P. 530-12
|  | End A | End B
Link Ends | Property ID | MED_0140_C02 | MED_0062_C03
| Property name | MED_0140_C02 | MED_0062_C03
| Property Latitude | 33,253458N | 33,34302778N
| Property Longitude | 10,709681E | 10,50655556E
| Property Height (m) | 79 m | 105 m
Frequency | Band | 11 GHz | 11 GHz
| Channel | BS2_1 | BS2_1'
| Centre Frequency (GHz) | BS2_1 (10 835 MHz) | BS2_1' (11 365 MHz)
| Bandwidth (MHz) | BS2_11GHz_28MHz[-] | BS2_11GHz_28MHz[+]
| Frequency Designation | H/L | H/L
| Polarisation | Horizontal | Horizontal
Antenna (Main) | Antenna Type | 11G_1.8m | 11G_1.8m
| Antenna Size (m) | 1,8 m | 1,8 m
| Antenna Height (m) | 36 m | 30 m
| Antenna Direction (°) | 297,87 ° | 117,76 °
| Actual Elevation (°) | -0,04 ° | -0,15 °
| Antenna Gain (dB) | 45,1 dBi | 45,1 dBi
Feeder Type
Feeder Length
| Feeder LOSS | 0 dB | 0 dB
Radio Equipment | Radio Type | iPASO IHG 11GHz 28MHz 64QAM
| Tx Power (dBm) | 14 dBm | 14 dBm
| Tx Attenuator (dB) | 0,6 dB | 0,6 dB
| Rx Attenuator (dB) | 0,6 dB | 0,6 dB
| Modulation | 64QAM
| Operating Mode | Fixed modulation (priority for throughput)
| Branching Loss Tx (Main) | 0 dB | 0 dB
| Branching Loss Rx (Main) | 0 dB | 0 dB
Branching Loss Tx (Spare)
Branching Loss Rx (Spare)
| Threshold | -74,5 dBm | -74,5 dBm
| ATPC | 0 dB | 0 dB
Performance | Main Rx Level @ TX max (dBm) | -37,07 dBm | -37,51 dBm
Spare Rx Level @ TX max (dBm)
| Threshold Degradation (dB) | 3 dB | 3 dB
| Main Flat Fade Margin (dB) | 36,99 dB | 37,43 dB
Spare Flat Fade Margin (dB)