## Feuil1
Atoll: Link Reporter
Generation date : jeudi 24 octobre 2024 23:44:14
MLO METOS_TUNIS_TUN_0039_V
LINK SPECIFICATION
Link ID | METOS_TUNIS_TUN_0039_V | Length (m) | 289,02 m
Capacity | 158,4 Mbps | Calculation Method | ITU-R P. 530-12
|  | End A | End B
Link Ends | Property ID | METOS_TUNIS | TUN_0039_C03
| Property name | METOS_TUNIS | TUN_0039_C03
| Property Latitude | 36,831887N | 36,83188889N
| Property Longitude | 10,1273158E | 10,13055556E
| Property Height (m) | 77 m | 77 m
Frequency | Band | 38 GHz | 38 GHz
| Channel | LL09 | LL09'
| Centre Frequency (GHz) | LL09 (37 296 MHz) | LL09' (38 556 MHz)
| Bandwidth (MHz) | LL_38GHz_28MHz[-] | LL_38GHz_28MHz[+]
| Frequency Designation | H/L | H/L
| Polarisation | Vertical | Vertical
Antenna (Main) | Antenna Type | VHLP1-370 | VHLP1-370
| Antenna Size (m) | 0,3 m | 0,3 m
| Antenna Height (m) | 18 m | 17 m
| Antenna Direction (°) | 89,96 ° | 269,96 °
| Actual Elevation (°) | -0,2 ° | 0,2 °
| Antenna Gain (dB) | 39,7 dBi | 39,7 dBi
| Feeder Type | 38G_INT | 38G_INT
| Feeder Length | 0 m | 0 m
| Feeder LOSS | 0 dB | 0 dB
Radio Equipment | Radio Type | iPASO IHG 38GHz 28MHz 128QAM
| Tx Power (dBm) | 2 dBm | 2 dBm
| Tx Attenuator (dB) | 0,6 dB | 0,6 dB
| Rx Attenuator (dB) | 0,6 dB | 0,6 dB
| Modulation | 128QAM
| Operating Mode | Fixed modulation (priority for throughput)
| Branching Loss Tx (Main) | 0 dB | 0 dB
| Branching Loss Rx (Main) | 0 dB | 0 dB
Branching Loss Tx (Spare)
Branching Loss Rx (Spare)
| Threshold | -69 dBm | -69 dBm
| ATPC | 0 dB | 0 dB
Performance | Main Rx Level @ TX max (dBm) | -32,9 dBm | -33,19 dBm
Spare Rx Level @ TX max (dBm)
| Threshold Degradation (dB) | 3 dB | 3 dB
| Main Flat Fade Margin (dB) | 35,81 dB | 36,1 dB
Spare Flat Fade Margin (dB)