## Feuil1
Atoll: Link Reporter
Generation date : jeudi 24 octobre 2024 23:05:39
MLO MON_0055_MON_0045_FN_H
LINK SPECIFICATION
Link ID | MON_0055_MON_0045_FN_H | Length (m) | 9 515,52 m
Capacity | 496 Mbps | Calculation Method | ITU-R P. 530-12
|  | End A | End B
Link Ends | Property ID | MON_0055_C05 | MON_0045_C03
| Property name | MON_0055_C05 | MON_0045_C03
| Property Latitude | 35,60461112N | 35,67838889N
| Property Longitude | 10,76136112E | 10,81491667E
| Property Height (m) | 48 m | 86 m
Frequency | Band | 11 GHz | 11 GHz
| Channel | BW2' | BW2
| Centre Frequency (GHz) | BW2' (11 435 MHz) | BW2 (10 905 MHz)
| Bandwidth (MHz) | BW_11GHz_56MHz[+] | BW_11GHz_56MHz[-]
| Frequency Designation | H/L | H/L
| Polarisation | Horizontal | Horizontal
Antenna (Main) | Antenna Type | HPX4-107 | HPX4-107
| Antenna Size (m) | 1,2 m | 1,2 m
| Antenna Height (m) | 15 m | 44 m
| Antenna Direction (°) | 30,52 ° | 210,55 °
| Actual Elevation (°) | 0,36 ° | -0,45 °
| Antenna Gain (dB) | 40,3 dBi | 40,3 dBi
| Feeder Type | F090LLS4 | F090LLS4
| Feeder Length | 1 m | 1 m
| Feeder LOSS | 0 dB | 0 dB
Radio Equipment | Radio Type | iPASO IAG3 11GHz 56MHz 2048QAM
| Tx Power (dBm) | 21 dBm | 21 dBm
| Tx Attenuator (dB) | 0,6 dB | 0,6 dB
| Rx Attenuator (dB) | 0,6 dB | 0,6 dB
| Modulation | 2048QAM
| Operating Mode | Fixed modulation (priority for throughput)
| Branching Loss Tx (Main) | 0 dB | 0 dB
| Branching Loss Rx (Main) | 0 dB | 0 dB
Branching Loss Tx (Spare)
Branching Loss Rx (Spare)
| Threshold | -55 dBm | -55 dBm
| ATPC | 0 dB | 0 dB
Performance | Main Rx Level @ TX max (dBm) | -32,94 dBm | -32,51 dBm
Spare Rx Level @ TX max (dBm)
| Threshold Degradation (dB) | 3 dB | 3 dB
| Main Flat Fade Margin (dB) | 22,49 dB | 22,06 dB
Spare Flat Fade Margin (dB)