## Feuil1
Atoll: Link Reporter
Generation date : jeudi 24 octobre 2024 23:53:42
MLO MON_0066_MON_0053_H
LINK SPECIFICATION
Link ID | MON_0066_MON_0053_H | Length (m) | 1 103,2 m
Capacity | 370 Mbps | Calculation Method | ITU-R P. 530-12
|  | End A | End B
Link Ends | Property ID | MON_0066_C03 | MON_0053_C01
| Property name | MON_0066_C03 | MON_0053_C01
| Property Latitude | 35,57216944N | 35,57956111N
| Property Longitude | 10,72998056E | 10,73811944E
| Property Height (m) | 86 m | 73 m
Frequency | Band | 38 GHz | 38 GHz
| Channel | LE5 | LE5'
| Centre Frequency (GHz) | LE5 (37 310 MHz) | LE5' (38 570 MHz)
| Bandwidth (MHz) | LE_38GHz_56MHz[-] | LE_38GHz_56MHz[+]
| Frequency Designation | H/L | H/L
| Polarisation | Horizontal | Horizontal
Antenna (Main) | Antenna Type | VHLP2-370 | VHLP2-370
| Antenna Size (m) | 0,6 m | 0,6 m
| Antenna Height (m) | 18 m | 20 m
| Antenna Direction (°) | 41,84 ° | 221,85 °
| Actual Elevation (°) | -0,58 ° | 0,57 °
| Antenna Gain (dB) | 44,5 dBi | 44,5 dBi
| Feeder Type | 38G_INT | 38G_INT
| Feeder Length | 0 m | 0 m
| Feeder LOSS | 0 dB | 0 dB
Radio Equipment | Radio Type | iPASO IHG 38G 460MB
| Tx Power (dBm) | 5 dBm | 5 dBm
| Tx Attenuator (dB) | 0,5 dB | 0,5 dB
| Rx Attenuator (dB) | 0,5 dB | 0,5 dB
| Modulation | 256QAM
| Operating Mode | Fixed modulation (priority for quality)
| Branching Loss Tx (Main) | 0 dB | 0 dB
| Branching Loss Rx (Main) | 0 dB | 0 dB
Branching Loss Tx (Spare)
Branching Loss Rx (Spare)
| Threshold | -62,5 dBm | -62,5 dBm
| ATPC | 0 dB | 0 dB
Performance | Main Rx Level @ TX max (dBm) | -31,86 dBm | -32,16 dBm
Spare Rx Level @ TX max (dBm)
| Threshold Degradation (dB) | 3 dB | 3 dB
| Main Flat Fade Margin (dB) | 30,34 dB | 30,64 dB
Spare Flat Fade Margin (dB)