## Feuil1
Atoll: Link Reporter
Generation date : vendredi 11 juillet 2025 12:40:37
MLO MON_0092_MON_0033_FullIP_H
LINK SPECIFICATION
Link ID | MON_0092_MON_0033_FullIP_H | Length (m) | 4 163,28 m
Capacity | 407 Mbps | Calculation Method | ITU-R P. 530-12
|  | End A | End B
Link Ends | Property ID | MON_0092_C01 | MON_0033_C04
| Property name | MON_0092_C01 | MON_0033_C04
| Property Latitude | 35,63266667N | 35,647975N
| Property Longitude | 10,94097223E | 10,89900833E
| Property Height (m) | 14 m | 28 m
Frequency | Band | 23 GHz | 23 GHz
| Channel | HE2_1' | HE2_1
| Centre Frequency (GHz) | HE2_1' (23 206,75 MHz) | HE2_1 (22 198,75 MHz)
| Bandwidth (MHz) | HE2_23GHz_56MHz[+] | HE2_23GHz_56MHz[-]
| Frequency Designation | H/L | H/L
| Polarisation | Horizontal | Horizontal
Antenna (Main) | Antenna Type | VHLP2.5-220 | VHLP2.5-220
| Antenna Size (m) | 0,8 m | 0,8 m
| Antenna Height (m) | 16 m | 35 m
| Antenna Direction (°) | 294,19 ° | 114,16 °
| Actual Elevation (°) | 0,44 ° | -0,47 °
| Antenna Gain (dB) | 42,6 dBi | 42,6 dBi
| Feeder Type | 23G_FLEX_0.6 | 23G_FLEX_0.6
| Feeder Length | 0 m | 0 m
| Feeder LOSS | 0 dB | 0 dB
Radio Equipment | Radio Type | iPASO IHG 23GHz 512QAAM 56MHz
| Tx Power (dBm) | 15 dBm | 15 dBm
| Tx Attenuator (dB) | 0,5 dB | 0,5 dB
| Rx Attenuator (dB) | 0,5 dB | 0,5 dB
| Modulation | 512QAM
| Operating Mode | Fixed modulation (priority for quality)
| Branching Loss Tx (Main) | 0 dB | 0 dB
| Branching Loss Rx (Main) | 0 dB | 0 dB
Branching Loss Tx (Spare)
Branching Loss Rx (Spare)
| Threshold | -62 dBm | -62 dBm
| ATPC | 0 dB | 0 dB
Performance | Main Rx Level @ TX max (dBm) | -35,16 dBm | -34,76 dBm
Spare Rx Level @ TX max (dBm)
| Threshold Degradation (dB) | 3 dB | 3 dB
| Main Flat Fade Margin (dB) | 27,24 dB | 26,84 dB
Spare Flat Fade Margin (dB)