## Feuil1
Atoll: Link Reporter
Generation date : jeudi 24 octobre 2024 23:28:43
MLO MON_0110_MON_0071_H
LINK SPECIFICATION
Link ID | MON_0110_MON_0071_H | Length (m) | 5 519,12 m
Capacity | 203 Mbps | Calculation Method | ITU-R P. 530-12
|  | End A | End B
Link Ends | Property ID | MON_0110_C01 | MON_0071_C01
| Property name | MON_0110_C01 | MON_0071_C01
| Property Latitude | 35,50195N | 35,48848N
| Property Longitude | 10,81953056E | 10,76098E
| Property Height (m) | 52 m | 87 m
Frequency | Band | 23 GHz | 23 GHz
| Channel | HD8' | HD8
| Centre Frequency (GHz) | HD8' (23 220,75 MHz) | HD8 (22 212,75 MHz)
| Bandwidth (MHz) | HD_23GHz_28MHz[+] | HD_23GHz_28MHz[-]
| Frequency Designation | H/L | H/L
| Polarisation | Horizontal | Horizontal
Antenna (Main) | Antenna Type | VHLP2.5-220 | VHLP2.5-220
| Antenna Size (m) | 0,8 m | 0,8 m
| Antenna Height (m) | 25 m | 25 m
| Antenna Direction (°) | 254,24 ° | 74,2 °
| Actual Elevation (°) | 0,34 ° | -0,39 °
| Antenna Gain (dB) | 42,6 dBi | 42,6 dBi
| Feeder Type | 23G_INT | 23G_INT
| Feeder Length | 0 m | 0 m
| Feeder LOSS | 0 dB | 0 dB
Radio Equipment | Radio Type | iPASO IHG 23GHz 512QAM 28MHz
| Tx Power (dBm) | 16 dBm | 16 dBm
| Tx Attenuator (dB) | 0,6 dB | 0,6 dB
| Rx Attenuator (dB) | 0,6 dB | 0,6 dB
| Modulation | 512QAM
| Operating Mode | Fixed modulation (priority for quality)
| Branching Loss Tx (Main) | 0 dB | 0 dB
| Branching Loss Rx (Main) | 0 dB | 0 dB
Branching Loss Tx (Spare)
Branching Loss Rx (Spare)
| Threshold | -65 dBm | -65 dBm
| ATPC | 0 dB | 0 dB
Performance | Main Rx Level @ TX max (dBm) | -37,14 dBm | -36,75 dBm
Spare Rx Level @ TX max (dBm)
| Threshold Degradation (dB) | 3 dB | 3 dB
| Main Flat Fade Margin (dB) | 28,25 dB | 27,86 dB
Spare Flat Fade Margin (dB)