## Feuil1
Atoll: Link Reporter
Generation date : jeudi 24 octobre 2024 23:35:05
MLO NAB_0011_NAB_0012_LTE_H
LINK SPECIFICATION
Link ID | NAB_0011_NAB_0012_LTE_H | Length (m) | 1 075,52 m
Capacity | 203 Mbps | Calculation Method | ITU-R P. 530-12
|  | End A | End B
Link Ends | Property ID | NAB_0011_C06 | NAB_0012_C04
| Property name | NAB_0011_C06 | NAB_0012_C04
| Property Latitude | 36,43098889N | 36,42936N
| Property Longitude | 10,68741112E | 10,67559E
| Property Height (m) | 5 m | 14 m
Frequency | Band | 38 GHz | 38 GHz
| Channel | LL11 | LL11'
| Centre Frequency (GHz) | LL11 (37 352 MHz) | LL11' (38 612 MHz)
| Bandwidth (MHz) | LL_38GHz_28MHz[-] | LL_38GHz_28MHz[+]
| Frequency Designation | H/L | H/L
| Polarisation | Horizontal | Horizontal
Antenna (Main) | Antenna Type | VHLP2-370 | VHLP2-370
| Antenna Size (m) | 0,6 m | 0,6 m
| Antenna Height (m) | 34 m | 43 m
| Antenna Direction (°) | 260,29 ° | 80,28 °
| Actual Elevation (°) | 0,96 ° | -0,97 °
| Antenna Gain (dB) | 44,5 dBi | 44,5 dBi
| Feeder Type | 38G_INT | 38G_INT
| Feeder Length | 0 m | 0 m
| Feeder LOSS | 0 dB | 0 dB
Radio Equipment | Radio Type | iPASO IHG 38GHz 512QAM 28MHz(1)
| Tx Power (dBm) | 10 dBm | 10 dBm
| Tx Attenuator (dB) | 0,6 dB | 0,6 dB
| Rx Attenuator (dB) | 0,6 dB | 0,6 dB
| Modulation | 512QAM
| Operating Mode | Fixed modulation (priority for quality)
| Branching Loss Tx (Main) | 0 dB | 0 dB
| Branching Loss Rx (Main) | 0 dB | 0 dB
Branching Loss Tx (Spare)
Branching Loss Rx (Spare)
| Threshold | -63 dBm | -63 dBm
| ATPC | 0 dB | 0 dB
Performance | Main Rx Level @ TX max (dBm) | -26,86 dBm | -27,16 dBm
Spare Rx Level @ TX max (dBm)
| Threshold Degradation (dB) | 3 dB | 3 dB
| Main Flat Fade Margin (dB) | 35,84 dB | 36,14 dB
Spare Flat Fade Margin (dB)