## Feuil1
Atoll: Link Reporter
Generation date : mercredi 11 décembre 2024 22:23:38
MLO NAB_0016_NAB_0080_LTE_V
LINK SPECIFICATION
Link ID | NAB_0016_NAB_0080_LTE_V | Length (m) | 2 362,5 m
Capacity | 222 Mbps | Calculation Method | ITU-R P. 530-12
|  | End A | End B
Link Ends | Property ID | NAB_0016_C01 | NAB_0080_C01
| Property name | NAB_0016_C01 | NAB_0080_C01
| Property Latitude | 36,37758056N | 36,39808N
| Property Longitude | 10,53991667E | 10,53281E
| Property Height (m) | 3 m | 18 m
Frequency | Band | 38 GHz | 38 GHz
| Channel | LL12' | LL12
| Centre Frequency (GHz) | LL12' (38 640 MHz) | LL12 (37 380 MHz)
| Bandwidth (MHz) | LL_38GHz_28MHz[+] | LL_38GHz_28MHz[-]
| Frequency Designation | H/L | H/L
| Polarisation | Vertical | Vertical
Antenna (Main) | Antenna Type | VHLP2-370 | VHLP2-370
| Antenna Size (m) | 0,6 m | 0,6 m
| Antenna Height (m) | 18 m | 12 m
| Antenna Direction (°) | 344,41 ° | 164,4 °
| Actual Elevation (°) | 0,21 ° | -0,23 °
| Antenna Gain (dB) | 44,5 dBi | 44,5 dBi
| Feeder Type | 38G_INT | 38G_INT
| Feeder Length | 0 m | 0 m
| Feeder LOSS | 0 dB | 0 dB
Radio Equipment | Radio Type | iPASO IHG 38GHz 28MHz 1024QAM
| Tx Power (dBm) | 14 dBm | 14 dBm
| Tx Attenuator (dB) | 0,6 dB | 0,6 dB
| Rx Attenuator (dB) | 0,6 dB | 0,6 dB
| Modulation | 1024QAM
| Operating Mode | Fixed modulation (priority for throughput)
| Branching Loss Tx (Main) | 0 dB | 0 dB
| Branching Loss Rx (Main) | 0 dB | 0 dB
Branching Loss Tx (Spare)
Branching Loss Rx (Spare)
| Threshold | -59 dBm | -59 dBm
| ATPC | 0 dB | 0 dB
Performance | Main Rx Level @ TX max (dBm) | -30,22 dBm | -29,91 dBm
Spare Rx Level @ TX max (dBm)
| Threshold Degradation (dB) | 3 dB | 3 dB
| Main Flat Fade Margin (dB) | 29,09 dB | 28,78 dB
Spare Flat Fade Margin (dB)