## Feuil1
Atoll: Link Reporter
Generation date : mardi 15 juillet 2025 11:23:47
MLO NAB_0043_NAB_0041_V
LINK SPECIFICATION
Link ID | NAB_0043_NAB_0041_V | Length (m) | 2 544,59 m
Capacity | 318 Mbps | Calculation Method | ITU-R P. 530-12
|  | End A | End B
Link Ends | Property ID | NAB_0043_C03 | NAB_0041_C02
| Property name | NAB_0043_C03 | NAB_0041_C02
| Property Latitude | 36,46331N | 36,4801N
| Property Longitude | 10,80554E | 10,78620833E
| Property Height (m) | 10 m | 35 m
Frequency | Band | 38 GHz | 38 GHz
| Channel | LE8' | LE8
| Centre Frequency (GHz) | LE8' (38 738 MHz) | LE8 (37 478 MHz)
| Bandwidth (MHz) | LE_38GHz_56MHz[+] | LE_38GHz_56MHz[-]
| Frequency Designation | H/L | H/L
| Polarisation | Vertical | Vertical
Antenna (Main) | Antenna Type | VHLP2-370 | VHLP2-370
| Antenna Size (m) | 0,6 m | 0,6 m
| Antenna Height (m) | 13 m | 25 m
| Antenna Direction (°) | 317,21 ° | 137,2 °
| Actual Elevation (°) | 0,82 ° | -0,85 °
| Antenna Gain (dB) | 44,5 dBi | 44,5 dBi
| Feeder Type | 38G_INT | 38G_INT
| Feeder Length | 0 m | 0 m
| Feeder LOSS | 0 dB | 0 dB
Radio Equipment | Radio Type | iPASO IHG 38GHz 56MHz 128QAM
| Tx Power (dBm) | 17 dBm | 17 dBm
| Tx Attenuator (dB) | 0,5 dB | 0,5 dB
| Rx Attenuator (dB) | 0,5 dB | 0,5 dB
| Modulation | 128QAM
| Operating Mode | Fixed modulation (priority for quality)
| Branching Loss Tx (Main) | 0 dB | 0 dB
| Branching Loss Rx (Main) | 0 dB | 0 dB
Branching Loss Tx (Spare)
Branching Loss Rx (Spare)
| Threshold | -66 dBm | -66 dBm
| ATPC | 0 dB | 0 dB
Performance | Main Rx Level @ TX max (dBm) | -27,73 dBm | -27,41 dBm
Spare Rx Level @ TX max (dBm)
| Threshold Degradation (dB) | 3 dB | 3 dB
| Main Flat Fade Margin (dB) | 38,59 dB | 38,27 dB
Spare Flat Fade Margin (dB)