## Feuil1
Atoll: Link Reporter
Generation date : jeudi 24 octobre 2024 23:08:04
MLO NAB_0070_NAB_0121_H
LINK SPECIFICATION
Link ID | NAB_0070_NAB_0121_H | Length (m) | 12 705,95 m
Capacity | 495 Mbps | Calculation Method | ITU-R P. 530-12
|  | End A | End B
Link Ends | Property ID | NAB_0070_C02 | NAB_0121_C03
| Property name | NAB_0070_C02 | NAB_0121_C03
| Property Latitude | 36,942N | 37,041722N
| Property Longitude | 11,07902778E | 11,008917E
| Property Height (m) | 28 m | 22 m
Frequency | Band | 11 GHz | 11 GHz
| Channel | BW1 | BW1'
| Centre Frequency (GHz) | BW1 (10 849 MHz) | BW1' (11 379 MHz)
| Bandwidth (MHz) | BW_11GHz_56MHz[-] | BW_11GHz_56MHz[+]
| Frequency Designation | H/L | H/L
| Polarisation | Horizontal | Horizontal
Antenna (Main) | Antenna Type | HPX8-107 | HPX4-107
| Antenna Size (m) | 2,4 m | 1,2 m
| Antenna Height (m) | 47 m | 23 m
| Antenna Direction (°) | 330,7 ° | 150,66 °
| Actual Elevation (°) | -0,19 ° | 0,08 °
| Antenna Gain (dB) | 46,4 dBi | 40,3 dBi
Feeder Type
Feeder Length
| Feeder LOSS | 0 dB | 0 dB
Radio Equipment | Radio Type | iPASO IHG 11GHz 56MHz 2048QAM
| Tx Power (dBm) | 17 dBm | 17 dBm
| Tx Attenuator (dB) | 0,6 dB | 0,6 dB
| Rx Attenuator (dB) | 0,6 dB | 0,6 dB
| Modulation | 2048QAM
| Operating Mode | Fixed modulation (priority for throughput)
| Branching Loss Tx (Main) | 0 dB | 0 dB
| Branching Loss Rx (Main) | 0 dB | 0 dB
Branching Loss Tx (Spare)
Branching Loss Rx (Spare)
| Threshold | -54,5 dBm | -54,5 dBm
| ATPC | 0 dB | 0 dB
Performance | Main Rx Level @ TX max (dBm) | -32,95 dBm | -33,39 dBm
Spare Rx Level @ TX max (dBm)
| Threshold Degradation (dB) | 3 dB | 3 dB
| Main Flat Fade Margin (dB) | 21,11 dB | 21,55 dB
Spare Flat Fade Margin (dB)