## Feuil1
Atoll: Link Reporter
Generation date : jeudi 24 octobre 2024 23:06:52
MLO NAB_0079_NAB_0069_FullIP_V
LINK SPECIFICATION
Link ID | NAB_0079_NAB_0069_FullIP_V | Length (m) | 10 891,96 m
Capacity | 495 Mbps | Calculation Method | ITU-R P. 530-12
|  | End A | End B
Link Ends | Property ID | NAB_0079_C03 | NAB_0069_C04
| Property name | NAB_0079_C03 | NAB_0069_C04
| Property Latitude | 36,52033N | 36,59002778N
| Property Longitude | 10,77935E | 10,865E
| Property Height (m) | 97 m | 17 m
Frequency | Band | 11 GHz | 11 GHz
| Channel | BW1' | BW1
| Centre Frequency (GHz) | BW1' (11 379 MHz) | BW1 (10 849 MHz)
| Bandwidth (MHz) | BW_11GHz_56MHz[+] | BW_11GHz_56MHz[-]
| Frequency Designation | H/L | H/L
| Polarisation | Vertical | Vertical
Antenna (Main) | Antenna Type | HPX8-107 | HPX4-107
| Antenna Size (m) | 2,4 m | 1,2 m
| Antenna Height (m) | 42 m | 31 m
| Antenna Direction (°) | 44,6 ° | 224,65 °
| Actual Elevation (°) | -0,53 ° | 0,43 °
| Antenna Gain (dB) | 46,4 dBi | 40,3 dBi
| Feeder Type | F090LLS4 | F090LLS4
| Feeder Length | 1 m | 1 m
| Feeder LOSS | 0 dB | 0 dB
Radio Equipment | Radio Type | iPASO IHG 11GHz 2048QAM 56MHz
| Tx Power (dBm) | 17 dBm | 17 dBm
| Tx Attenuator (dB) | 0,6 dB | 0,6 dB
| Rx Attenuator (dB) | 0,6 dB | 0,6 dB
| Modulation | 2048QAM
| Operating Mode | Fixed modulation (priority for quality)
| Branching Loss Tx (Main) | 0 dB | 0 dB
| Branching Loss Rx (Main) | 0 dB | 0 dB
Branching Loss Tx (Spare)
Branching Loss Rx (Spare)
| Threshold | -54,5 dBm | -54,5 dBm
| ATPC | 0 dB | 0 dB
Performance | Main Rx Level @ TX max (dBm) | -32 dBm | -31,57 dBm
Spare Rx Level @ TX max (dBm)
| Threshold Degradation (dB) | 3 dB | 3 dB
| Main Flat Fade Margin (dB) | 22,93 dB | 22,5 dB
Spare Flat Fade Margin (dB)