## Feuil1
Atoll: Link Reporter
Generation date : jeudi 24 octobre 2024 23:05:28
MLO NAB_0085_NAB_0052_V
LINK SPECIFICATION
Link ID | NAB_0085_NAB_0052_V | Length (m) | 8 708,24 m
Capacity | 407 Mbps | Calculation Method | ITU-R P. 530-12
|  | End A | End B
Link Ends | Property ID | NAB_0085_C01 | NAB_0052_C01
| Property name | NAB_0085_C01 | NAB_0052_C01
| Property Latitude | 36,64425N | 36,69805556N
| Property Longitude | 10,57896111E | 10,50805556E
| Property Height (m) | 48 m | 21 m
Frequency | Band | 11 GHz | 11 GHz
| Channel | BW1' | BW1
| Centre Frequency (GHz) | BW1' (11 379 MHz) | BW1 (10 849 MHz)
| Bandwidth (MHz) | BW_11GHz_56MHz[+] | BW_11GHz_56MHz[-]
| Frequency Designation | H/L | H/L
| Polarisation | Vertical | Vertical
Antenna (Main) | Antenna Type | HPX4-107 | HPX4-107
| Antenna Size (m) | 1,2 m | 1,2 m
| Antenna Height (m) | 16 m | 38 m
| Antenna Direction (°) | 313,43 ° | 133,39 °
| Actual Elevation (°) | -0,07 ° | -0,01 °
| Antenna Gain (dB) | 40,3 dBi | 40,3 dBi
Feeder Type
Feeder Length
| Feeder LOSS | 0 dB | 0 dB
Radio Equipment | Radio Type | iPASO IAG3 11GHz 56MHz 512QAM
| Tx Power (dBm) | 20 dBm | 20 dBm
| Tx Attenuator (dB) | 0,6 dB | 0,6 dB
| Rx Attenuator (dB) | 0,6 dB | 0,6 dB
| Modulation | 512QAM
| Operating Mode | Fixed modulation (priority for throughput)
| Branching Loss Tx (Main) | 0 dB | 0 dB
| Branching Loss Rx (Main) | 0 dB | 0 dB
Branching Loss Tx (Spare)
Branching Loss Rx (Spare)
| Threshold | -62,5 dBm | -62,5 dBm
| ATPC | 0 dB | 0 dB
Performance | Main Rx Level @ TX max (dBm) | -33,11 dBm | -32,68 dBm
Spare Rx Level @ TX max (dBm)
| Threshold Degradation (dB) | 3 dB | 3 dB
| Main Flat Fade Margin (dB) | 29,82 dB | 29,39 dB
Spare Flat Fade Margin (dB)