## Feuil1
Atoll: Link Reporter
Generation date : jeudi 24 octobre 2024 23:04:35
MLO NAB_0124_NAB_0080
LINK SPECIFICATION
Link ID | NAB_0124_NAB_0080 | Length (m) | 16 225,65 m
Capacity | 140 Mbps | Calculation Method | ITU-R P. 530-12
|  | End A | End B
Link Ends | Property ID | NAB_0124_C04 | NAB_0080_C01
| Property name | NAB_0124_C04 | NAB_0080_C01
| Property Latitude | 36,489389N | 36,39808N
| Property Longitude | 10,391528E | 10,53281E
| Property Height (m) | 403 m | 18 m
Frequency | Band | 11 GHz | 11 GHz
| Channel | BU7' | BU7
| Centre Frequency (GHz) | BU7' (11 485 MHz) | BU7 (10 955 MHz)
| Bandwidth (MHz) | BU_11GHz_40MHz[+] | BU_11GHz_40MHz[-]
| Frequency Designation | H/L | H/L
| Polarisation | Vertical | Vertical
Antenna (Main) | Antenna Type | VHLP4-11 | VHLP4-11
| Antenna Size (m) | 1,22 m | 1,22 m
| Antenna Height (m) | 28 m | 36 m
| Antenna Direction (°) | 128,74 ° | 308,82 °
| Actual Elevation (°) | -1,41 ° | 1,26 °
| Antenna Gain (dB) | 40,5 dBi | 40,5 dBi
Feeder Type
Feeder Length
| Feeder LOSS | 0 dB | 0 dB
Radio Equipment | Radio Type | iPASO 11G 16Q 40M
| Tx Power (dBm) | 22 dBm | 22 dBm
| Tx Attenuator (dB) | 0,6 dB | 0,6 dB
| Rx Attenuator (dB) | 0,6 dB | 0,6 dB
| Modulation | 16QAM
| Operating Mode | Fixed modulation (priority for quality)
| Branching Loss Tx (Main) | 0 dB | 0 dB
| Branching Loss Rx (Main) | 0 dB | 0 dB
Branching Loss Tx (Spare)
Branching Loss Rx (Spare)
| Threshold | -80,4 dBm | -80,4 dBm
| ATPC | 0 dB | 0 dB
Performance | Main Rx Level @ TX max (dBm) | -36,33 dBm | -35,9 dBm
Spare Rx Level @ TX max (dBm)
| Threshold Degradation (dB) | 3 dB | 3 dB
| Main Flat Fade Margin (dB) | 44,5 dB | 44,07 dB
Spare Flat Fade Margin (dB)