## Feuil1
Atoll: Link Reporter
Generation date : jeudi 24 octobre 2024 23:40:36
MLO NAB_0145_NAB_0012_H
LINK SPECIFICATION
Link ID | NAB_0145_NAB_0012_H | Length (m) | 1 179,83 m
Capacity | 181 Mbps | Calculation Method | ITU-R P. 530-12
|  | End A | End B
Link Ends | Property ID | NAB_0145_C02 | NAB_0012_C04
| Property name | NAB_0145_C02 | NAB_0012_C04
| Property Latitude | 36,4382N | 36,42936N
| Property Longitude | 10,6829E | 10,67559E
| Property Height (m) | 21 m | 14 m
Frequency | Band | 38 GHz | 38 GHz
| Channel | LL09 | LL09'
| Centre Frequency (GHz) | LL09 (37 296 MHz) | LL09' (38 556 MHz)
| Bandwidth (MHz) | LL_38GHz_28MHz[-] | LL_38GHz_28MHz[+]
| Frequency Designation | H/L | H/L
| Polarisation | Horizontal | Horizontal
Antenna (Main) | Antenna Type | VHLP1-370 | VHLP1-370
| Antenna Size (m) | 0,3 m | 0,3 m
| Antenna Height (m) | 14 m | 18 m
| Antenna Direction (°) | 213,64 ° | 33,63 °
| Actual Elevation (°) | -0,15 ° | 0,14 °
| Antenna Gain (dB) | 39,7 dBi | 39,7 dBi
| Feeder Type | 38G_INT | n/a
| Feeder Length | 0 m | n/a
| Feeder LOSS | 0 dB | 0 dB
Radio Equipment | Radio Type | iPASO IHG 38GHz 28MHz 256QAM
| Tx Power (dBm) | 14 dBm | 14 dBm
| Tx Attenuator (dB) | 0,5 dB | 0,5 dB
| Rx Attenuator (dB) | 0,5 dB | 0,5 dB
| Modulation | 256QAM
| Operating Mode | Fixed modulation (priority for throughput)
| Branching Loss Tx (Main) | 0 dB | 0 dB
| Branching Loss Rx (Main) | 0 dB | 0 dB
Branching Loss Tx (Spare)
Branching Loss Rx (Spare)
| Threshold | -65,5 dBm | -65,5 dBm
| ATPC | 0 dB | 0 dB
Performance | Main Rx Level @ TX max (dBm) | -33,06 dBm | -33,37 dBm
Spare Rx Level @ TX max (dBm)
| Threshold Degradation (dB) | 3 dB | 3 dB
| Main Flat Fade Margin (dB) | 32,13 dB | 32,44 dB
Spare Flat Fade Margin (dB)