## Feuil1
Atoll: Link Reporter
Generation date : mardi 24 décembre 2024 16:04:56
MLO NAB_0184_LTE_NAB_0083_H
LINK SPECIFICATION
Link ID | NAB_0184_LTE_NAB_0083_H | Length (m) | 504,38 m
Capacity | 247 Mbps | Calculation Method | ITU-R P. 530-12
|  | End A | End B
Link Ends | Property ID | NAB_0184_COTT | NAB_0083_C01
| Property name | NAB_0184_COTT | NAB_0083_C01
| Property Latitude | 36,3699N | 36,36821944N
| Property Longitude | 10,53830001E | 10,53308056E
| Property Height (m) | 3 m | 3 m
Frequency | Band | 38 GHz | 38 GHz
| Channel | LL09 | LL09'
| Centre Frequency (GHz) | LL09 (37 296 MHz) | LL09' (38 556 MHz)
| Bandwidth (MHz) | LL_38GHz_28MHz[-] | LL_38GHz_28MHz[+]
| Frequency Designation | H/L | H/L
| Polarisation | Horizontal | Horizontal
Antenna (Main) | Antenna Type | VHLP1-370 | VHLP1-370
| Antenna Size (m) | 0,3 m | 0,3 m
| Antenna Height (m) | 17 m | 31 m
| Antenna Direction (°) | 248,21 ° | 68,2 °
| Actual Elevation (°) | 1,59 ° | -1,6 °
| Antenna Gain (dB) | 39,7 dBi | 39,7 dBi
| Feeder Type | n/a | 38G_INT
| Feeder Length | n/a | 0 m
| Feeder LOSS | 0 dB | 0 dB
Radio Equipment | Radio Type | iPASO IHG 38GHz 2048QAM 28MHz(2)
| Tx Power (dBm) | 9 dBm | 9 dBm
| Tx Attenuator (dB) | 0,6 dB | 0,6 dB
| Rx Attenuator (dB) | 0,6 dB | 0,6 dB
| Modulation | 2048QAM
| Operating Mode | Fixed modulation (priority for throughput)
| Branching Loss Tx (Main) | 0 dB | 0 dB
| Branching Loss Rx (Main) | 0 dB | 0 dB
Branching Loss Tx (Spare)
Branching Loss Rx (Spare)
| Threshold | -55 dBm | -55 dBm
| ATPC | 0 dB | 0 dB
Performance | Main Rx Level @ TX max (dBm) | -30,77 dBm | -31,06 dBm
Spare Rx Level @ TX max (dBm)
| Threshold Degradation (dB) | 3 dB | 3 dB
| Main Flat Fade Margin (dB) | 23,94 dB | 24,23 dB
Spare Flat Fade Margin (dB)