## Feuil1
Atoll: Link Reporter
Generation date : jeudi 24 octobre 2024 23:49:47
MLO POLYCLINIQUE VIOLETTE_NAB_0012
LINK SPECIFICATION
Link ID | POLYCLINIQUE VIOLETTE_NAB_0012 | Length (m) | 718,19 m
Capacity | 99 Mbps | Calculation Method | ITU-R P. 530-12
|  | End A | End B
Link Ends | Property ID | POLYCLINIQUE VIOLETTE | NAB_0012_C04
| Property name | POLYCLINIQUE VIOLETTE | NAB_0012_C04
| Property Latitude | 36,43016667N | 36,42936N
| Property Longitude | 10,68353611E | 10,67559E
| Property Height (m) | 12 m | 14 m
Frequency | Band | 38 GHz | 38 GHz
| Channel | LH32 | LH32'
| Centre Frequency (GHz) | LH32 (37 499 MHz) | LH32' (38 759 MHz)
| Bandwidth (MHz) | LH_38GHz_14MHz[-] | LH_38GHz_14MHz[+]
| Frequency Designation | H/L | H/L
| Polarisation | Vertical | Vertical
Antenna (Main) | Antenna Type | VHLP1-370 | VHLP1-370
| Antenna Size (m) | 0,3 m | 0,3 m
| Antenna Height (m) | 12,5 m | 15,4 m
| Antenna Direction (°) | 262,81 ° | 82,81 °
| Actual Elevation (°) | 0,39 ° | -0,4 °
| Antenna Gain (dB) | 39,7 dBi | 39,7 dBi
Feeder Type
Feeder Length
| Feeder LOSS | 0 dB | 0 dB
Radio Equipment | Radio Type | iPASO IHG 38GHz 14MHz 512QAM
| Tx Power (dBm) | 13 dBm | 13 dBm
| Tx Attenuator (dB) | 0,6 dB | 0,6 dB
| Rx Attenuator (dB) | 0,6 dB | 0,6 dB
| Modulation | 512QAM
| Operating Mode | Fixed modulation (priority for throughput)
| Branching Loss Tx (Main) | 0 dB | 0 dB
| Branching Loss Rx (Main) | 0 dB | 0 dB
Branching Loss Tx (Spare)
Branching Loss Rx (Spare)
| Threshold | -66 dBm | -66 dBm
| ATPC | 0 dB | 0 dB
Performance | Main Rx Level @ TX max (dBm) | -29,93 dBm | -30,22 dBm
Spare Rx Level @ TX max (dBm)
| Threshold Degradation (dB) | 3 dB | 3 dB
| Main Flat Fade Margin (dB) | 35,78 dB | 36,07 dB
Spare Flat Fade Margin (dB)