## Feuil1
Atoll: Link Reporter
Generation date : jeudi 24 octobre 2024 23:46:56
MLO Palm_Beach_Palace_MED_0041_H
LINK SPECIFICATION
Link ID | Palm_Beach_Palace_MED_0041_H | Length (m) | 2 670,36 m
Capacity | 158,4 Mbps | Calculation Method | ITU-R P. 530-12
|  | End A | End B
Link Ends | Property ID | Palm_Beach_Palace | MED_0041_C01
| Property name | Palm_Beach_Palace | MED_0041_C01
| Property Latitude | 33,851346N | 33,828245N
| Property Longitude | 10,989883E | 10,981766E
| Property Height (m) | 1 m | 10 m
Frequency | Band | 38 GHz | 38 GHz
| Channel | LL10' | LL10
| Centre Frequency (GHz) | LL10' (38 584 MHz) | LL10 (37 324 MHz)
| Bandwidth (MHz) | LL_38GHz_28MHz[+] | LL_38GHz_28MHz[-]
| Frequency Designation | H/L | H/L
| Polarisation | Horizontal | Horizontal
Antenna (Main) | Antenna Type | VHLP2-370 | VHLP1-370
| Antenna Size (m) | 0,6 m | 0,3 m
| Antenna Height (m) | 12,3 m | 23 m
| Antenna Direction (°) | 196,27 ° | 16,27 °
| Actual Elevation (°) | 0,41 ° | -0,43 °
| Antenna Gain (dB) | 44,5 dBi | 39,7 dBi
Feeder Type
Feeder Length
| Feeder LOSS | 0 dB | 0 dB
Radio Equipment | Radio Type | iPASO IHG 38GHz 28MHz 128QAM
| Tx Power (dBm) | 18 dBm | 18 dBm
| Tx Attenuator (dB) | 0,5 dB | 0,5 dB
| Rx Attenuator (dB) | 0,5 dB | 0,5 dB
| Modulation | 128QAM
| Operating Mode | Fixed modulation (priority for throughput)
| Branching Loss Tx (Main) | 0 dB | 0 dB
| Branching Loss Rx (Main) | 0 dB | 0 dB
Branching Loss Tx (Spare)
Branching Loss Rx (Spare)
| Threshold | -69 dBm | -69 dBm
| ATPC | 0 dB | 0 dB
Performance | Main Rx Level @ TX max (dBm) | -31,92 dBm | -31,6 dBm
Spare Rx Level @ TX max (dBm)
| Threshold Degradation (dB) | 3 dB | 3 dB
| Main Flat Fade Margin (dB) | 37,4 dB | 37,08 dB
Spare Flat Fade Margin (dB)