## Feuil1
Atoll: Link Reporter
Generation date : jeudi 24 octobre 2024 23:34:56
MLO Penelope_Djerba_MED_0041_V
LINK SPECIFICATION
Link ID | Penelope_Djerba_MED_0041_V | Length (m) | 2 173,12 m
Capacity | 158,4 Mbps | Calculation Method | ITU-R P. 530-12
|  | End A | End B
Link Ends | Property ID | Penelope_Djerba | MED_0041_C01
| Property name | Penelope_Djerba | MED_0041_C01
| Property Latitude | 33,845418N | 33,828245N
| Property Longitude | 10,993064E | 10,981766E
| Property Height (m) | 1 m | 10 m
Frequency | Band | 38 GHz | 38 GHz
| Channel | LL12' | LL12
| Centre Frequency (GHz) | LL12' (38 640 MHz) | LL12 (37 380 MHz)
| Bandwidth (MHz) | LL_38GHz_28MHz[+] | LL_38GHz_28MHz[-]
| Frequency Designation | H/L | H/L
| Polarisation | Vertical | Vertical
Antenna (Main) | Antenna Type | VHLP1-370 | VHLP1-370
| Antenna Size (m) | 0,3 m | 0,3 m
| Antenna Height (m) | 23 m | 29 m
| Antenna Direction (°) | 208,66 ° | 28,65 °
| Actual Elevation (°) | 0,39 ° | -0,41 °
| Antenna Gain (dB) | 39,7 dBi | 39,7 dBi
Feeder Type
Feeder Length
| Feeder LOSS | 0 dB | 0 dB
Radio Equipment | Radio Type | iPASO IHG 38GHz 28MHz 128QAM
| Tx Power (dBm) | 18 dBm | 18 dBm
| Tx Attenuator (dB) | 0,6 dB | 0,6 dB
| Rx Attenuator (dB) | 0,6 dB | 0,6 dB
| Modulation | 128QAM
| Operating Mode | Fixed modulation (priority for throughput)
| Branching Loss Tx (Main) | 0 dB | 0 dB
| Branching Loss Rx (Main) | 0 dB | 0 dB
Branching Loss Tx (Spare)
Branching Loss Rx (Spare)
| Threshold | -69 dBm | -69 dBm
| ATPC | 0 dB | 0 dB
Performance | Main Rx Level @ TX max (dBm) | -35,05 dBm | -34,75 dBm
Spare Rx Level @ TX max (dBm)
| Threshold Degradation (dB) | 3 dB | 3 dB
| Main Flat Fade Margin (dB) | 34,25 dB | 33,95 dB
Spare Flat Fade Margin (dB)