## Feuil1
Atoll: Link Reporter
Generation date : jeudi 24 octobre 2024 23:52:36
MLO SBO_0011_SBO_0010_LTE_H
LINK SPECIFICATION
Link ID | SBO_0011_SBO_0010_LTE_H | Length (m) | 1 442,02 m
Capacity | 318 Mbps | Calculation Method | ITU-R P. 530-12
|  | End A | End B
Link Ends | Property ID | SBO_0011_C04 | SBO_0010_C01
| Property name | SBO_0011_C04 | SBO_0010_C01
| Property Latitude | 35,03105278N | 35,03777778N
| Property Longitude | 9,46825556E | 9,48177778E
| Property Height (m) | 336 m | 332 m
Frequency | Band | 38 GHz | 38 GHz
| Channel | LE7 | LE7'
| Centre Frequency (GHz) | LE7 (37 422 MHz) | LE7' (38 682 MHz)
| Bandwidth (MHz) | LE_38GHz_56MHz[-] | LE_38GHz_56MHz[+]
| Frequency Designation | H/L | H/L
| Polarisation | Horizontal | Horizontal
Antenna (Main) | Antenna Type | VHLP2-370 | VHLP2-370
| Antenna Size (m) | 0,6 m | 0,6 m
| Antenna Height (m) | 17 m | 31 m
| Antenna Direction (°) | 58,72 ° | 238,73 °
| Actual Elevation (°) | 0,39 ° | -0,4 °
| Antenna Gain (dB) | 44,5 dBi | 44,5 dBi
Feeder Type
Feeder Length
| Feeder LOSS | 0 dB | 0 dB
Radio Equipment | Radio Type | iPASO IHG 38GHz 56MHz 128QAM
| Tx Power (dBm) | 10 dBm | 10 dBm
| Tx Attenuator (dB) | 0,6 dB | 0,6 dB
| Rx Attenuator (dB) | 0,6 dB | 0,6 dB
| Modulation | 128QAM
| Operating Mode | Fixed modulation (priority for quality)
| Branching Loss Tx (Main) | 0 dB | 0 dB
| Branching Loss Rx (Main) | 0 dB | 0 dB
Branching Loss Tx (Spare)
Branching Loss Rx (Spare)
| Threshold | -66 dBm | -66 dBm
| ATPC | 0 dB | 0 dB
Performance | Main Rx Level @ TX max (dBm) | -29,43 dBm | -29,73 dBm
Spare Rx Level @ TX max (dBm)
| Threshold Degradation (dB) | 3 dB | 3 dB
| Main Flat Fade Margin (dB) | 36,27 dB | 36,57 dB
Spare Flat Fade Margin (dB)