## Feuil1
Atoll: Link Reporter
Generation date : jeudi 24 octobre 2024 23:05:34
MLO SBO_0013_SBO_0026_LTE_H
LINK SPECIFICATION
Link ID | SBO_0013_SBO_0026_LTE_H | Length (m) | 19 286,21 m
Capacity | 407 Mbps | Calculation Method | ITU-R P. 530-12
|  | End A | End B
Link Ends | Property ID | SBO_0013_C05 | SBO_0026_C01
| Property name | SBO_0013_C05 | SBO_0026_C01
| Property Latitude | 35,32234445N | 35,16127778N
| Property Longitude | 9,40294167E | 9,32325E
| Property Height (m) | 423 m | 373 m
Frequency | Band | 11 GHz | 11 GHz
| Channel | BW3 | BW3'
| Centre Frequency (GHz) | BW3 (10 961 MHz) | BW3' (11 491 MHz)
| Bandwidth (MHz) | BW_11GHz_56MHz[-] | BW_11GHz_56MHz[+]
| Frequency Designation | H/L | H/L
| Polarisation | Horizontal | Horizontal
Antenna (Main) | Antenna Type | HPX4-107 | HPX4-107
| Antenna Size (m) | 1,2 m | 1,2 m
| Antenna Height (m) | 32 m | 12 m
| Antenna Direction (°) | 202,03 ° | 21,98 °
| Actual Elevation (°) | -0,29 ° | 0,12 °
| Antenna Gain (dB) | 40,3 dBi | 40,3 dBi
| Feeder Type | F090LLS4 | F090LLS4
| Feeder Length | 1 m | 1 m
| Feeder LOSS | 0 dB | 0 dB
Radio Equipment | Radio Type | iPASO IHG 11GHz 512QAAM 56MHz(9)
| Tx Power (dBm) | 18 dBm | 18 dBm
| Tx Attenuator (dB) | 0,6 dB | 0,6 dB
| Rx Attenuator (dB) | 0,6 dB | 0,6 dB
| Modulation | 512QAM
| Operating Mode | Fixed modulation (priority for quality)
| Branching Loss Tx (Main) | 0 dB | 0 dB
| Branching Loss Rx (Main) | 0 dB | 0 dB
Branching Loss Tx (Spare)
Branching Loss Rx (Spare)
| Threshold | -62,5 dBm | -62,5 dBm
| ATPC | 0 dB | 0 dB
Performance | Main Rx Level @ TX max (dBm) | -41,81 dBm | -42,25 dBm
Spare Rx Level @ TX max (dBm)
| Threshold Degradation (dB) | 3 dB | 3 dB
| Main Flat Fade Margin (dB) | 20,25 dB | 20,69 dB
Spare Flat Fade Margin (dB)