## Feuil1
Atoll: Link Reporter
Generation date : jeudi 24 octobre 2024 23:04:23
MLO SBO_0017_SBO_0020_V_Main
LINK SPECIFICATION
Link ID | SBO_0017_SBO_0020_V_Main | Length (m) | 33 299,11 m
Capacity | 685 Mbps | Calculation Method | ITU-R P. 530-12
|  | End A | End B
Link Ends | Property ID | SBO_0017_C01 | SBO_0020_CO6
| Property name | SBO_0017_C01 | SBO_0020_CO6
| Property Latitude | 34,86302N | 34,606128N
| Property Longitude | 9,789689E | 9,601639E
| Property Height (m) | 193 m | 254 m
Frequency | Band | 11 GHz | 11 GHz
| Channel | BW2 | BW2'
| Centre Frequency (GHz) | BW2 (10 875 MHz) | BW2' (11 405 MHz)
| Bandwidth (MHz) | BW_11GHz_80MHz[-] | BW_11GHz_80MHz[+]
| Frequency Designation | H/L | H/L
| Polarisation | Vertical | Vertical
Antenna (Main) | Antenna Type | HPX8-107 | HPX8-107
| Antenna Size (m) | 2,4 m | 2,4 m
| Antenna Height (m) | 33 m | 51 m
| Antenna Direction (°) | 211,08 ° | 30,98 °
| Actual Elevation (°) | -0,01 ° | -0,29 °
| Antenna Gain (dB) | 46,4 dBi | 46,4 dBi
| Feeder Type | n/a | F090LLS4
| Feeder Length | n/a | 1 m
| Feeder LOSS | 0 dB | 0 dB
Radio Equipment | Radio Type | IAG3-AV-11G-2048Q-80MHz
| Tx Power (dBm) | 21 dBm | 21 dBm
| Tx Attenuator (dB) | 0,5 dB | 0,5 dB
| Rx Attenuator (dB) | 0,5 dB | 0,5 dB
| Modulation | 2048QAM
| Operating Mode | Fixed modulation (priority for throughput)
| Branching Loss Tx (Main) | 0 dB | 0 dB
| Branching Loss Rx (Main) | 0 dB | 0 dB
Branching Loss Tx (Spare)
Branching Loss Rx (Spare)
| Threshold | -53,5 dBm | -53,5 dBm
| ATPC | 0 dB | 0 dB
Performance | Main Rx Level @ TX max (dBm) | -31,35 dBm | -31,81 dBm
Spare Rx Level @ TX max (dBm)
| Threshold Degradation (dB) | 3 dB | 3 dB
| Main Flat Fade Margin (dB) | 21,69 dB | 22,15 dB
Spare Flat Fade Margin (dB)