## Feuil1
Atoll: Link Reporter
Generation date : jeudi 24 octobre 2024 23:08:08
MLO SBO_0021_GAF_0026_H
LINK SPECIFICATION
Link ID | SBO_0021_GAF_0026_H | Length (m) | 24 183,55 m
Capacity | 229 Mbps | Calculation Method | ITU-R P. 530-12
|  | End A | End B
Link Ends | Property ID | SBO_0021_T0 | GAF_0026_C01
| Property name | SBO_0021_T0 | GAF_0026_C01
| Property Latitude | 34,57511112N | 34,43172222N
| Property Longitude | 9,42727778E | 9,22913889E
| Property Height (m) | 314 m | 1 133 m
Frequency | Band | 11 GHz | 11 GHz
| Channel | BS2_5 | BS2_5'
| Centre Frequency (GHz) | BS2_5 (10 947 MHz) | BS2_5' (11 477 MHz)
| Bandwidth (MHz) | BS2_11GHz_28MHz[-] | BS2_11GHz_28MHz[+]
| Frequency Designation | H/L | H/L
| Polarisation | Horizontal | Horizontal
Antenna (Main) | Antenna Type | HPX8-107 | HPX4-107
| Antenna Size (m) | 2,4 m | 1,2 m
| Antenna Height (m) | 34 m | 43 m
| Antenna Direction (°) | 228,77 ° | 48,66 °
| Actual Elevation (°) | 1,86 ° | -2,07 °
| Antenna Gain (dB) | 46,4 dBi | 40,3 dBi
Feeder Type
Feeder Length
| Feeder LOSS | 0 dB | 0 dB
Radio Equipment | Radio Type | iPASO IHG 11GHz 28MHz 256QAM
| Tx Power (dBm) | 21 dBm | 21 dBm
| Tx Attenuator (dB) | 0,6 dB | 0,6 dB
| Rx Attenuator (dB) | 0,6 dB | 0,6 dB
| Modulation | 256QAM
| Operating Mode | Fixed modulation (priority for throughput)
| Branching Loss Tx (Main) | 0 dB | 0 dB
| Branching Loss Rx (Main) | 0 dB | 0 dB
Branching Loss Tx (Spare)
Branching Loss Rx (Spare)
| Threshold | -68 dBm | -68 dBm
| ATPC | 0 dB | 0 dB
Performance | Main Rx Level @ TX max (dBm) | -34,68 dBm | -35,11 dBm
Spare Rx Level @ TX max (dBm)
| Threshold Degradation (dB) | 3 dB | 3 dB
| Main Flat Fade Margin (dB) | 32,89 dB | 33,32 dB
Spare Flat Fade Margin (dB)