## Feuil1
Atoll: Link Reporter
Generation date : jeudi 24 octobre 2024 23:09:41
MLO SBO_0025_SBO_0010_18GHz_V
LINK SPECIFICATION
Link ID | SBO_0025_SBO_0010_18GHz_V | Length (m) | 3 394,57 m
Capacity | 495 Mbps | Calculation Method | ITU-R P. 530-12
|  | End A | End B
Link Ends | Property ID | SBO_0025_C01 | SBO_0010_C01
| Property name | SBO_0025_C01 | SBO_0010_C01
| Property Latitude | 35,06805556N | 35,03777778N
| Property Longitude | 9,47641667E | 9,48177778E
| Property Height (m) | 329 m | 332 m
Frequency | Band | 18 GHz | 18 GHz
| Channel | GC5' | GC5
| Centre Frequency (GHz) | GC5' (18 985 MHz) | GC5 (17 975 MHz)
| Bandwidth (MHz) | GC_18GHz_55MHz[+] | GC_18GHz_55MHz[-]
| Frequency Designation | H/L | H/L
| Polarisation | Vertical | Vertical
Antenna (Main) | Antenna Type | VHLPX4-180 | VHLPX4-180
| Antenna Size (m) | 1,2 m | 1,2 m
| Antenna Height (m) | 24 m | 24 m
| Antenna Direction (°) | 171,75 ° | 351,75 °
| Actual Elevation (°) | 0,04 ° | -0,07 °
| Antenna Gain (dB) | 44,7 dBi | 44,7 dBi
| Feeder Type | F042MMS4 | F042MMS4
| Feeder Length | 1 m | 1 m
| Feeder LOSS | 0 dB | 0 dB
Radio Equipment | Radio Type | iPASO IHG 18GHz 2048QAM 55MHz
| Tx Power (dBm) | 8 dBm | 8 dBm
| Tx Attenuator (dB) | 0,5 dB | 0,5 dB
| Rx Attenuator (dB) | 0,5 dB | 0,5 dB
| Modulation | 2048QAM
| Operating Mode | Fixed modulation (priority for quality)
| Branching Loss Tx (Main) | 0 dB | 0 dB
| Branching Loss Rx (Main) | 0 dB | 0 dB
Branching Loss Tx (Spare)
Branching Loss Rx (Spare)
| Threshold | -53,5 dBm | -53,5 dBm
| ATPC | 0 dB | 0 dB
Performance | Main Rx Level @ TX max (dBm) | -32,49 dBm | -31,94 dBm
Spare Rx Level @ TX max (dBm)
| Threshold Degradation (dB) | 3 dB | 3 dB
| Main Flat Fade Margin (dB) | 21,56 dB | 21,01 dB
Spare Flat Fade Margin (dB)