## Feuil1
Atoll: Link Reporter
Generation date : lundi 17 mars 2025 16:26:46
MLO SBO_0026_SBO_0077_H
LINK SPECIFICATION
Link ID | SBO_0026_SBO_0077_H | Length (m) | 9 988,02 m
Capacity | 407 Mbps | Calculation Method | ITU-R P. 530-12
|  | End A | End B
Link Ends | Property ID | SBO_0026_C01 | SBO_0077_C01
| Property name | SBO_0026_C01 | SBO_0077_C01
| Property Latitude | 35,16127778N | 35,104301N
| Property Longitude | 9,32325E | 9,408094E
| Property Height (m) | 373 m | 339 m
Frequency | Band | 18 GHz | 18 GHz
| Channel | GC7' | GC7
| Centre Frequency (GHz) | GC7' (19 095 MHz) | GC7 (18 085 MHz)
| Bandwidth (MHz) | GC_18GHz_55MHz[+] | GC_18GHz_55MHz[-]
| Frequency Designation | H/L | H/L
| Polarisation | Horizontal | Horizontal
Antenna (Main) | Antenna Type | VHLPX4-180 | VHLPX4-180
| Antenna Size (m) | 1,2 m | 1,2 m
| Antenna Height (m) | 24 m | 24 m
| Antenna Direction (°) | 129,37 ° | 309,42 °
| Actual Elevation (°) | -0,24 ° | 0,15 °
| Antenna Gain (dB) | 44,7 dBi | 44,7 dBi
Feeder Type
Feeder Length
| Feeder LOSS | 0 dB | 0 dB
Radio Equipment | Radio Type | iPASO IAP3 18GHz 55MHz 512QAM
| Tx Power (dBm) | 18 dBm | 18 dBm
| Tx Attenuator (dB) | 0,5 dB | 0,5 dB
| Rx Attenuator (dB) | 0,5 dB | 0,5 dB
| Modulation | 512QAM
| Operating Mode | Fixed modulation (priority for throughput)
| Branching Loss Tx (Main) | 0 dB | 0 dB
| Branching Loss Rx (Main) | 0 dB | 0 dB
Branching Loss Tx (Spare)
Branching Loss Rx (Spare)
| Threshold | -61,5 dBm | -61,5 dBm
| ATPC | 0 dB | 0 dB
Performance | Main Rx Level @ TX max (dBm) | -32,54 dBm | -31,81 dBm
Spare Rx Level @ TX max (dBm)
| Threshold Degradation (dB) | 1 dB | 1 dB
| Main Flat Fade Margin (dB) | 29,69 dB | 28,96 dB
Spare Flat Fade Margin (dB)