## Feuil1
Atoll: Link Reporter
Generation date : jeudi 24 octobre 2024 23:08:14
MLO SBO_0027_GAF_0063_V
LINK SPECIFICATION
Link ID | SBO_0027_GAF_0063_V | Length (m) | 22 530,88 m
Capacity | 447 Mbps | Calculation Method | ITU-R P. 530-12
|  | End A | End B
Link Ends | Property ID | SBO_0027_C01 | GAF_0063_C01
| Property name | SBO_0027_C01 | GAF_0063_C01
| Property Latitude | 34,71683334N | 34,55025001N
| Property Longitude | 9,05433334E | 8,91377778E
| Property Height (m) | 470 m | 378 m
Frequency | Band | 11 GHz | 11 GHz
| Channel | BW3 | BW3'
| Centre Frequency (GHz) | BW3 (10 961 MHz) | BW3' (11 491 MHz)
| Bandwidth (MHz) | BW_11GHz_56MHz[-] | BW_11GHz_56MHz[+]
| Frequency Designation | H/L | H/L
| Polarisation | Vertical | Vertical
Antenna (Main) | Antenna Type | HPX8-107 | HPX8-107
| Antenna Size (m) | 2,4 m | 2,4 m
| Antenna Height (m) | 39 m | 36 m
| Antenna Direction (°) | 214,81 ° | 34,73 °
| Actual Elevation (°) | -0,34 ° | 0,14 °
| Antenna Gain (dB) | 46,4 dBi | 46,4 dBi
| Feeder Type | F090LLS4 | F090LLS4
| Feeder Length | 1 m | 1 m
| Feeder LOSS | 0 dB | 0 dB
Radio Equipment | Radio Type | iPASO IHG 11GHz 56MHz 1024QAM
| Tx Power (dBm) | 16 dBm | 16 dBm
| Tx Attenuator (dB) | 0,5 dB | 0,5 dB
| Rx Attenuator (dB) | 0,5 dB | 0,5 dB
| Modulation | 1024QAM
| Operating Mode | Fixed modulation (priority for throughput)
| Branching Loss Tx (Main) | 0 dB | 0 dB
| Branching Loss Rx (Main) | 0 dB | 0 dB
Branching Loss Tx (Spare)
Branching Loss Rx (Spare)
| Threshold | -58,5 dBm | -58,5 dBm
| ATPC | 0 dB | 0 dB
Performance | Main Rx Level @ TX max (dBm) | -32,8 dBm | -33,24 dBm
Spare Rx Level @ TX max (dBm)
| Threshold Degradation (dB) | 3 dB | 3 dB
| Main Flat Fade Margin (dB) | 25,26 dB | 25,7 dB
Spare Flat Fade Margin (dB)