## Feuil1
Atoll: Link Reporter
Generation date : jeudi 24 octobre 2024 23:05:49
MLO SBO_0029_SBO_0027_V
LINK SPECIFICATION
Link ID | SBO_0029_SBO_0027_V | Length (m) | 16 550,07 m
Capacity | 318 Mbps | Calculation Method | ITU-R P. 530-12
|  | End A | End B
Link Ends | Property ID | SBO_0029_C02 | SBO_0027_C01
| Property name | SBO_0029_C02 | SBO_0027_C01
| Property Latitude | 34,84777778N | 34,71683334N
| Property Longitude | 9,14096112E | 9,05433334E
| Property Height (m) | 460 m | 470 m
Frequency | Band | 11 GHz | 11 GHz
| Channel | BW3' | BW3
| Centre Frequency (GHz) | BW3' (11 491 MHz) | BW3 (10 961 MHz)
| Bandwidth (MHz) | BW_11GHz_56MHz[+] | BW_11GHz_56MHz[-]
| Frequency Designation | H/L | H/L
| Polarisation | Vertical | Vertical
Antenna (Main) | Antenna Type | VHLP4-11 | HPX8-107
| Antenna Size (m) | 1,22 m | 2,4 m
| Antenna Height (m) | 26 m | 38 m
| Antenna Direction (°) | 208,54 ° | 28,49 °
| Actual Elevation (°) | 0 ° | -0,15 °
| Antenna Gain (dB) | 40,5 dBi | 46,4 dBi
Feeder Type
Feeder Length
| Feeder LOSS | 0 dB | 0 dB
Radio Equipment | Radio Type | iPASO IHG 11GHz 56MHz 128QAM
| Tx Power (dBm) | 17 dBm | 17 dBm
| Tx Attenuator (dB) | 0,5 dB | 0,5 dB
| Rx Attenuator (dB) | 0,5 dB | 0,5 dB
| Modulation | 128QAM
| Operating Mode | Fixed modulation (priority for throughput)
| Branching Loss Tx (Main) | 0 dB | 0 dB
| Branching Loss Rx (Main) | 0 dB | 0 dB
Branching Loss Tx (Spare)
Branching Loss Rx (Spare)
| Threshold | -68,5 dBm | -68,5 dBm
| ATPC | 0 dB | 0 dB
Performance | Main Rx Level @ TX max (dBm) | -35,36 dBm | -34,93 dBm
Spare Rx Level @ TX max (dBm)
| Threshold Degradation (dB) | 3 dB | 3 dB
| Main Flat Fade Margin (dB) | 33,57 dB | 33,14 dB
Spare Flat Fade Margin (dB)