## Feuil1
Atoll: Link Reporter
Generation date : jeudi 24 octobre 2024 23:06:05
MLO SBO_0033_SBO_0025_LTE_H
LINK SPECIFICATION
Link ID | SBO_0033_SBO_0025_LTE_H | Length (m) | 16 953,84 m
Capacity | 495 Mbps | Calculation Method | ITU-R P. 530-12
|  | End A | End B
Link Ends | Property ID | SBO_0033_C01 | SBO_0025_C01
| Property name | SBO_0033_C01 | SBO_0025_C01
| Property Latitude | 35,072N | 35,06805556N
| Property Longitude | 9,29061112E | 9,47641667E
| Property Height (m) | 391 m | 329 m
Frequency | Band | 11 GHz | 11 GHz
| Channel | BW1' | BW1
| Centre Frequency (GHz) | BW1' (11 379 MHz) | BW1 (10 849 MHz)
| Bandwidth (MHz) | BW_11GHz_56MHz[+] | BW_11GHz_56MHz[-]
| Frequency Designation | H/L | H/L
| Polarisation | Horizontal | Horizontal
Antenna (Main) | Antenna Type | HPX8-107 | HPX8-107
| Antenna Size (m) | 2,4 m | 2,4 m
| Antenna Height (m) | 20 m | 33 m
| Antenna Direction (°) | 91,43 ° | 271,54 °
| Actual Elevation (°) | -0,24 ° | 0,09 °
| Antenna Gain (dB) | 46,4 dBi | 46,4 dBi
| Feeder Type | F090LLS4 | F090LLS4
| Feeder Length | 1 m | 1 m
| Feeder LOSS | 0 dB | 0 dB
Radio Equipment | Radio Type | iPASO IHG 11GHz 2048QAM 56MHz(1)
| Tx Power (dBm) | 17 dBm | 17 dBm
| Tx Attenuator (dB) | 2 dB | 2 dB
| Rx Attenuator (dB) | 2 dB | 2 dB
| Modulation | 2048QAM
| Operating Mode | Fixed modulation (priority for throughput)
| Branching Loss Tx (Main) | 0 dB | 0 dB
| Branching Loss Rx (Main) | 0 dB | 0 dB
Branching Loss Tx (Spare)
Branching Loss Rx (Spare)
| Threshold | -54,5 dBm | -54,5 dBm
| ATPC | 0 dB | 0 dB
Performance | Main Rx Level @ TX max (dBm) | -32,6 dBm | -32,17 dBm
Spare Rx Level @ TX max (dBm)
| Threshold Degradation (dB) | 3 dB | 3 dB
| Main Flat Fade Margin (dB) | 22,33 dB | 21,9 dB
Spare Flat Fade Margin (dB)