## Feuil1
Atoll: Link Reporter
Generation date : jeudi 24 octobre 2024 23:06:22
MLO SBO_0038_SBO_0018_H
LINK SPECIFICATION
Link ID | SBO_0038_SBO_0018_H | Length (m) | 20 176,8 m
Capacity | 172 Mbps | Calculation Method | ITU-R P. 530-12
|  | End A | End B
Link Ends | Property ID | SBO_0038_C02 | SBO_0018_C01
| Property name | SBO_0038_C02 | SBO_0018_C01
| Property Latitude | 35,124583N | 34,99277778N
| Property Longitude | 9,823944E | 9,67155556E
| Property Height (m) | 241 m | 312 m
Frequency | Band | 11 GHz | 11 GHz
| Channel | BS2_5 | BS2_5'
| Centre Frequency (GHz) | BS2_5 (10 947 MHz) | BS2_5' (11 477 MHz)
| Bandwidth (MHz) | BS2_11GHz_28MHz[-] | BS2_11GHz_28MHz[+]
| Frequency Designation | H/L | H/L
| Polarisation | Horizontal | Horizontal
Antenna (Main) | Antenna Type | VHLP4-11 | VHLP4-11
| Antenna Size (m) | 1,22 m | 1,22 m
| Antenna Height (m) | 22 m | 32 m
| Antenna Direction (°) | 223,47 ° | 43,38 °
| Actual Elevation (°) | 0,14 ° | -0,32 °
| Antenna Gain (dB) | 40,5 dBi | 40,5 dBi
Feeder Type
Feeder Length
| Feeder LOSS | 0 dB | 0 dB
Radio Equipment | Radio Type | iPASO IHG 11GHz 28MHz 64QAM
| Tx Power (dBm) | 22 dBm | 22 dBm
| Tx Attenuator (dB) | 0,5 dB | 0,5 dB
| Rx Attenuator (dB) | 0,5 dB | 0,5 dB
| Modulation | 64QAM
| Operating Mode | Fixed modulation (priority for throughput)
| Branching Loss Tx (Main) | 0 dB | 0 dB
| Branching Loss Rx (Main) | 0 dB | 0 dB
Branching Loss Tx (Spare)
Branching Loss Rx (Spare)
| Threshold | -74,5 dBm | -74,5 dBm
| ATPC | 0 dB | 0 dB
Performance | Main Rx Level @ TX max (dBm) | -37,63 dBm | -38,06 dBm
Spare Rx Level @ TX max (dBm)
| Threshold Degradation (dB) | 3 dB | 3 dB
| Main Flat Fade Margin (dB) | 36,44 dB | 36,87 dB
Spare Flat Fade Margin (dB)