## Feuil1
Atoll: Link Reporter
Generation date : jeudi 24 octobre 2024 23:10:57
MLO SBO_0041_SBO_0025_H
LINK SPECIFICATION
Link ID | SBO_0041_SBO_0025_H | Length (m) | 10 718,73 m
Capacity | 495 Mbps | Calculation Method | ITU-R P. 530-12
|  | End A | End B
Link Ends | Property ID | SBO_0041_C03 | SBO_0025_C01
| Property name | SBO_0041_C03 | SBO_0025_C01
| Property Latitude | 35,00588889N | 35,06805556N
| Property Longitude | 9,56633334E | 9,47641667E
| Property Height (m) | 327 m | 329 m
Frequency | Band | 18 GHz | 18 GHz
| Channel | GC6 | GC6'
| Centre Frequency (GHz) | GC6 (18 030 MHz) | GC6' (19 040 MHz)
| Bandwidth (MHz) | GC_18GHz_55MHz[-] | GC_18GHz_55MHz[+]
| Frequency Designation | H/L | H/L
| Polarisation | Horizontal | Horizontal
Antenna (Main) | Antenna Type | VHLPX4-180 | VHLPX4-180
| Antenna Size (m) | 1,2 m | 1,2 m
| Antenna Height (m) | 20 m | 37 m
| Antenna Direction (°) | 310,2 ° | 130,15 °
| Actual Elevation (°) | 0,05 ° | -0,15 °
| Antenna Gain (dB) | 44,7 dBi | 44,7 dBi
Feeder Type
Feeder Length
| Feeder LOSS | 0 dB | 0 dB
Radio Equipment | Radio Type | iPASO IHG 18GHz 2048QAM 55MHz
| Tx Power (dBm) | 16 dBm | 16 dBm
| Tx Attenuator (dB) | 0,6 dB | 0,6 dB
| Rx Attenuator (dB) | 0,6 dB | 0,6 dB
| Modulation | 2048QAM
| Operating Mode | Fixed modulation (priority for quality)
| Branching Loss Tx (Main) | 0 dB | 0 dB
| Branching Loss Rx (Main) | 0 dB | 0 dB
Branching Loss Tx (Spare)
Branching Loss Rx (Spare)
| Threshold | -53,5 dBm | -53,5 dBm
| ATPC | 0 dB | 0 dB
Performance | Main Rx Level @ TX max (dBm) | -34,65 dBm | -35,4 dBm
Spare Rx Level @ TX max (dBm)
| Threshold Degradation (dB) | 3 dB | 3 dB
| Main Flat Fade Margin (dB) | 18,1 dB | 18,85 dB
Spare Flat Fade Margin (dB)