## Feuil1
Atoll: Link Reporter
Generation date : vendredi 25 octobre 2024 00:01:59
MLO SBO_0080_SBO_0017_H
LINK SPECIFICATION
Link ID | SBO_0080_SBO_0017_H | Length (m) | 609,02 m
Capacity | 247 Mbps | Calculation Method | ITU-R P. 530-12
|  | End A | End B
Link Ends | Property ID | SBO_0080_C02 | SBO_0017_C01
| Property name | SBO_0080_C02 | SBO_0017_C01
| Property Latitude | 34,864213N | 34,86302N
| Property Longitude | 9,783189E | 9,789689E
| Property Height (m) | 193 m | 193 m
Frequency | Band | 38 GHz | 38 GHz
| Channel | LL10' | LL10
| Centre Frequency (GHz) | LL10' (38 584 MHz) | LL10 (37 324 MHz)
| Bandwidth (MHz) | LL_38GHz_28MHz[+] | LL_38GHz_28MHz[-]
| Frequency Designation | H/L | H/L
| Polarisation | Vertical | Vertical
Antenna (Main) | Antenna Type | VHLP1-370 | VHLP1-370
| Antenna Size (m) | 0,3 m | 0,3 m
| Antenna Height (m) | 18 m | 28 m
| Antenna Direction (°) | 102,61 ° | 282,61 °
| Actual Elevation (°) | 0,94 ° | -0,95 °
| Antenna Gain (dB) | 39,7 dBi | 39,7 dBi
Feeder Type
Feeder Length
| Feeder LOSS | 0 dB | 0 dB
Radio Equipment | Radio Type | iPASO IHG 38GHz 28MHz 2048QAM
| Tx Power (dBm) | 9 dBm | 9 dBm
| Tx Attenuator (dB) | 0,5 dB | 0,5 dB
| Rx Attenuator (dB) | 0,5 dB | 0,5 dB
| Modulation | 2048QAM
| Operating Mode | Fixed modulation (priority for throughput)
| Branching Loss Tx (Main) | 0 dB | 0 dB
| Branching Loss Rx (Main) | 0 dB | 0 dB
Branching Loss Tx (Spare)
Branching Loss Rx (Spare)
| Threshold | -55 dBm | -55 dBm
| ATPC | 0 dB | 0 dB
Performance | Main Rx Level @ TX max (dBm) | -32,51 dBm | -32,22 dBm
Spare Rx Level @ TX max (dBm)
| Threshold Degradation (dB) | 3 dB | 3 dB
| Main Flat Fade Margin (dB) | 22,78 dB | 22,49 dB
Spare Flat Fade Margin (dB)