## Feuil1
Atoll: Link Reporter
Generation date : jeudi 24 octobre 2024 23:07:46
MLO SBO_0084_SBO_0025_H
LINK SPECIFICATION
Link ID | SBO_0084_SBO_0025_H | Length (m) | 15 924,36 m
Capacity | 90,3 Mbps | Calculation Method | ITU-R P. 530-12
|  | End A | End B
Link Ends | Property ID | SBO_0084 | SBO_0025_C01
| Property name | SBO_0084 | SBO_0025_C01
| Property Latitude | 35,134314N | 35,06805556N
| Property Longitude | 9,631244E | 9,47641667E
| Property Height (m) | 830 m | 329 m
Frequency | Band | 11 GHz | 11 GHz
| Channel | BS2_5' | BS2_5
| Centre Frequency (GHz) | BS2_5' (11 477 MHz) | BS2_5 (10 947 MHz)
| Bandwidth (MHz) | BS2_11GHz_28MHz[+] | BS2_11GHz_28MHz[-]
| Frequency Designation | H/L | H/L
| Polarisation | Vertical | Vertical
Antenna (Main) | Antenna Type | HPX4-107 | HPX4-107
| Antenna Size (m) | 1,2 m | 1,2 m
| Antenna Height (m) | 39 m | 35 m
| Antenna Direction (°) | 242,43 ° | 62,34 °
| Actual Elevation (°) | -1,89 ° | 1,75 °
| Antenna Gain (dB) | 40,3 dBi | 40,3 dBi
Feeder Type
Feeder Length
| Feeder LOSS | 0 dB | 0 dB
Radio Equipment | Radio Type | iPASO IHG 11GHz 28MHz 16QAM
| Tx Power (dBm) | 23 dBm | 23 dBm
| Tx Attenuator (dB) | 0,6 dB | 0,6 dB
| Rx Attenuator (dB) | 0,6 dB | 0,6 dB
| Modulation | 16QAM
| Operating Mode | Fixed modulation (priority for throughput)
| Branching Loss Tx (Main) | 0 dB | 0 dB
| Branching Loss Rx (Main) | 0 dB | 0 dB
Branching Loss Tx (Spare)
Branching Loss Rx (Spare)
| Threshold | -80,5 dBm | -80,5 dBm
| ATPC | 0 dB | 0 dB
Performance | Main Rx Level @ TX max (dBm) | -35,49 dBm | -35,06 dBm
Spare Rx Level @ TX max (dBm)
| Threshold Degradation (dB) | 3 dB | 3 dB
| Main Flat Fade Margin (dB) | 45,44 dB | 45,01 dB
Spare Flat Fade Margin (dB)