## Feuil1
Atoll: Link Reporter
Generation date : jeudi 24 octobre 2024 23:14:45
MLO SFA_0018_SFA_0007_LTE_H
LINK SPECIFICATION
Link ID | SFA_0018_SFA_0007_LTE_H | Length (m) | 2 250,18 m
Capacity | 247 Mbps | Calculation Method | ITU-R P. 530-12
|  | End A | End B
Link Ends | Property ID | SFA_0018_C01 | SFA_0007_C01
| Property name | SFA_0018_C01 | SFA_0007_C01
| Property Latitude | 34,74158056N | 34,72146944N
| Property Longitude | 10,72683056E | 10,72363889E
| Property Height (m) | 10 m | 8 m
Frequency | Band | 23 GHz | 23 GHz
| Channel | HD6 | HD6'
| Centre Frequency (GHz) | HD6 (22 156,75 MHz) | HD6' (23 164,75 MHz)
| Bandwidth (MHz) | HD_23GHz_28MHz[-] | HD_23GHz_28MHz[+]
| Frequency Designation | H/L | H/L
| Polarisation | Horizontal | Horizontal
Antenna (Main) | Antenna Type | VHLP2-220 | VHLP2-220
| Antenna Size (m) | 0,6 m | 0,6 m
| Antenna Height (m) | 15 m | 24,5 m
| Antenna Direction (°) | 187,43 ° | 7,43 °
| Actual Elevation (°) | 0,18 ° | -0,2 °
| Antenna Gain (dB) | 40,1 dBi | 40,1 dBi
Feeder Type
Feeder Length
| Feeder LOSS | 0 dB | 0 dB
Radio Equipment | Radio Type | iPASO IHG 23GHz 2048QAM 28MHz
| Tx Power (dBm) | 15 dBm | 15 dBm
| Tx Attenuator (dB) | 0,6 dB | 0,6 dB
| Rx Attenuator (dB) | 0,6 dB | 0,6 dB
| Modulation | 2048QAM
| Operating Mode | Fixed modulation (priority for quality)
| Branching Loss Tx (Main) | 0 dB | 0 dB
| Branching Loss Rx (Main) | 0 dB | 0 dB
Branching Loss Tx (Spare)
Branching Loss Rx (Spare)
| Threshold | -57 dBm | -57 dBm
| ATPC | 0 dB | 0 dB
Performance | Main Rx Level @ TX max (dBm) | -32,98 dBm | -33,38 dBm
Spare Rx Level @ TX max (dBm)
| Threshold Degradation (dB) | 3 dB | 3 dB
| Main Flat Fade Margin (dB) | 23,62 dB | 24,02 dB
Spare Flat Fade Margin (dB)