## Feuil1
Atoll: Link Reporter
Generation date : jeudi 24 octobre 2024 23:13:39
MLO SFA_0044_SFA_0007_Lien1_V
LINK SPECIFICATION
Link ID | SFA_0044_SFA_0007_Lien1_V | Length (m) | 3 776,84 m
Capacity | 495 Mbps | Calculation Method | ITU-R P. 530-12
|  | End A | End B
Link Ends | Property ID | SFA_0044_C02 | SFA_0007_C01
| Property name | SFA_0044_C02 | SFA_0007_C01
| Property Latitude | 34,73310833N | 34,72146944N
| Property Longitude | 10,68488889E | 10,72363889E
| Property Height (m) | 24 m | 8 m
Frequency | Band | 23 GHz | 23 GHz
| Channel | HE2_1 | HE2_1'
| Centre Frequency (GHz) | HE2_1 (22 198,75 MHz) | HE2_1' (23 206,75 MHz)
| Bandwidth (MHz) | HE2_23GHz_56MHz[-] | HE2_23GHz_56MHz[+]
| Frequency Designation | H/L | H/L
| Polarisation | Vertical | Vertical
Antenna (Main) | Antenna Type | VHLP2.5-220 | VHLP2.5-220
| Antenna Size (m) | 0,8 m | 0,8 m
| Antenna Height (m) | 15 m | 25 m
| Antenna Direction (°) | 110,06 ° | 290,09 °
| Actual Elevation (°) | -0,11 ° | 0,07 °
| Antenna Gain (dB) | 42,6 dBi | 42,6 dBi
| Feeder Type | 23G_INT | 23G_INT
| Feeder Length | 0 m | 0 m
| Feeder LOSS | 0 dB | 0 dB
Radio Equipment | Radio Type | iPASO IHG 23GHz 2048QAM 56MHz
| Tx Power (dBm) | 14 dBm | 14 dBm
| Tx Attenuator (dB) | 0,6 dB | 0,6 dB
| Rx Attenuator (dB) | 0,6 dB | 0,6 dB
| Modulation | 2048QAM
| Operating Mode | Fixed modulation (priority for quality)
| Branching Loss Tx (Main) | 0 dB | 0 dB
| Branching Loss Rx (Main) | 0 dB | 0 dB
Branching Loss Tx (Spare)
Branching Loss Rx (Spare)
| Threshold | -54 dBm | -54 dBm
| ATPC | 0 dB | 0 dB
Performance | Main Rx Level @ TX max (dBm) | -33,92 dBm | -34,32 dBm
Spare Rx Level @ TX max (dBm)
| Threshold Degradation (dB) | 3 dB | 3 dB
| Main Flat Fade Margin (dB) | 19,68 dB | 20,08 dB
Spare Flat Fade Margin (dB)