## Feuil1
Atoll: Link Reporter
Generation date : jeudi 24 octobre 2024 23:51:41
MLO SFA_0064_SFA_0029_LTE_T_V
LINK SPECIFICATION
Link ID | SFA_0064_SFA_0029_LTE_T_V | Length (m) | 2 050,73 m
Capacity | 318 Mbps | Calculation Method | ITU-R P. 530-12
|  | End A | End B
Link Ends | Property ID | SFA_0064_C03 | SFA_0029_C03
| Property name | SFA_0064_C03 | SFA_0029_C03
| Property Latitude | 34,81027778N | 34,79735833N
| Property Longitude | 10,73675E | 10,75277778E
| Property Height (m) | 35 m | 24 m
Frequency | Band | 38 GHz | 38 GHz
| Channel | LE8 | LE8'
| Centre Frequency (GHz) | LE8 (37 478 MHz) | LE8' (38 738 MHz)
| Bandwidth (MHz) | LE_38GHz_56MHz[-] | LE_38GHz_56MHz[+]
| Frequency Designation | H/L | H/L
| Polarisation | Vertical | Vertical
Antenna (Main) | Antenna Type | VHLP2-370 | VHLP2-370
| Antenna Size (m) | 0,6 m | 0,6 m
| Antenna Height (m) | 18,5 m | 28 m
| Antenna Direction (°) | 134,47 ° | 314,47 °
| Actual Elevation (°) | -0,05 ° | 0,03 °
| Antenna Gain (dB) | 44,5 dBi | 44,5 dBi
Feeder Type
Feeder Length
| Feeder LOSS | 0 dB | 0 dB
Radio Equipment | Radio Type | iPASO IHG 38GHz 56MHz 128QAM
| Tx Power (dBm) | 12 dBm | 12 dBm
| Tx Attenuator (dB) | 0,6 dB | 0,6 dB
| Rx Attenuator (dB) | 0,6 dB | 0,6 dB
| Modulation | 128QAM
| Operating Mode | Fixed modulation (priority for quality)
| Branching Loss Tx (Main) | 0 dB | 0 dB
| Branching Loss Rx (Main) | 0 dB | 0 dB
Branching Loss Tx (Spare)
Branching Loss Rx (Spare)
| Threshold | -66 dBm | -66 dBm
| ATPC | 0 dB | 0 dB
Performance | Main Rx Level @ TX max (dBm) | -30,65 dBm | -30,96 dBm
Spare Rx Level @ TX max (dBm)
| Threshold Degradation (dB) | 3 dB | 3 dB
| Main Flat Fade Margin (dB) | 35,04 dB | 35,35 dB
Spare Flat Fade Margin (dB)