## Feuil1
Atoll: Link Reporter
Generation date : jeudi 24 octobre 2024 23:51:33
MLO SFA_0065_SFA_0019_LTE_T_V
LINK SPECIFICATION
Link ID | SFA_0065_SFA_0019_LTE_T_V | Length (m) | 1 723,44 m
Capacity | 495 Mbps | Calculation Method | ITU-R P. 530-12
|  | End A | End B
Link Ends | Property ID | SFA_0065_C01 | SFA_0019_C01
| Property name | SFA_0065_C01 | SFA_0019_C01
| Property Latitude | 34,80831667N | 34,79441389N
| Property Longitude | 10,70115E | 10,70955278E
| Property Height (m) | 47 m | 40 m
Frequency | Band | 38 GHz | 38 GHz
| Channel | LE8 | LE8'
| Centre Frequency (GHz) | LE8 (37 478 MHz) | LE8' (38 738 MHz)
| Bandwidth (MHz) | LE_38GHz_56MHz[-] | LE_38GHz_56MHz[+]
| Frequency Designation | H/L | H/L
| Polarisation | Vertical | Vertical
Antenna (Main) | Antenna Type | VHLP2-370 | VHLP2-370
| Antenna Size (m) | 0,6 m | 0,6 m
| Antenna Height (m) | 15,6 m | 15 m
| Antenna Direction (°) | 153,6 ° | 333,61 °
| Actual Elevation (°) | -0,26 ° | 0,24 °
| Antenna Gain (dB) | 44,5 dBi | 44,5 dBi
Feeder Type
Feeder Length
| Feeder LOSS | 0 dB | 0 dB
Radio Equipment | Radio Type | iPASO IHG 38GHz 56MHz 2048QAM
| Tx Power (dBm) | 11 dBm | 11 dBm
| Tx Attenuator (dB) | 0,5 dB | 0,5 dB
| Rx Attenuator (dB) | 0,5 dB | 0,5 dB
| Modulation | 2048QAM
| Operating Mode | Fixed modulation (priority for throughput)
| Branching Loss Tx (Main) | 0 dB | 0 dB
| Branching Loss Rx (Main) | 0 dB | 0 dB
Branching Loss Tx (Spare)
Branching Loss Rx (Spare)
| Threshold | -52 dBm | -52 dBm
| ATPC | 0 dB | 0 dB
Performance | Main Rx Level @ TX max (dBm) | -29,89 dBm | -30,19 dBm
Spare Rx Level @ TX max (dBm)
| Threshold Degradation (dB) | 3 dB | 3 dB
| Main Flat Fade Margin (dB) | 21,81 dB | 22,11 dB
Spare Flat Fade Margin (dB)