## Feuil1
Atoll: Link Reporter
Generation date : jeudi 24 octobre 2024 23:04:36
MLO SFA_0088_SFA_0090_LTE_V
LINK SPECIFICATION
Link ID | SFA_0088_SFA_0090_LTE_V | Length (m) | 11 370,01 m
Capacity | 203 Mbps | Calculation Method | ITU-R P. 530-12
|  | End A | End B
Link Ends | Property ID | SFA_0088_C01 | SFA_0090_C03
| Property name | SFA_0088_C01 | SFA_0090_C03
| Property Latitude | 34,49N | 34,41872778N
| Property Longitude | 10,20883333E | 10,11991667E
| Property Height (m) | 32 m | 16 m
Frequency | Band | 11 GHz | 11 GHz
| Channel | BS2_6' | BS2_6
| Centre Frequency (GHz) | BS2_6' (11 505 MHz) | BS2_6 (10 975 MHz)
| Bandwidth (MHz) | BS2_11GHz_28MHz[+] | BS2_11GHz_28MHz[-]
| Frequency Designation | H/L | H/L
| Polarisation | Vertical | Vertical
Antenna (Main) | Antenna Type | HPX4-107 | HPX4-107
| Antenna Size (m) | 1,2 m | 1,2 m
| Antenna Height (m) | 32 m | 12 m
| Antenna Direction (°) | 225,84 ° | 45,79 °
| Actual Elevation (°) | -0,23 ° | 0,13 °
| Antenna Gain (dB) | 40,3 dBi | 40,3 dBi
| Feeder Type | F090LLS4 | F090LLS4
| Feeder Length | 1 m | 1 m
| Feeder LOSS | 0 dB | 0 dB
Radio Equipment | Radio Type | iPASO IAG 11GHz 28MHz 512QAM
| Tx Power (dBm) | 19 dBm | 19 dBm
| Tx Attenuator (dB) | 0,6 dB | 0,6 dB
| Rx Attenuator (dB) | 0,6 dB | 0,6 dB
| Modulation | 512QAM
| Operating Mode | Fixed modulation (priority for throughput)
| Branching Loss Tx (Main) | 0 dB | 0 dB
| Branching Loss Rx (Main) | 0 dB | 0 dB
Branching Loss Tx (Spare)
Branching Loss Rx (Spare)
| Threshold | -64,5 dBm | -64,5 dBm
| ATPC | 0 dB | 0 dB
Performance | Main Rx Level @ TX max (dBm) | -36,57 dBm | -36,14 dBm
Spare Rx Level @ TX max (dBm)
| Threshold Degradation (dB) | 3 dB | 3 dB
| Main Flat Fade Margin (dB) | 28,36 dB | 27,93 dB
Spare Flat Fade Margin (dB)