## Feuil1
Atoll: Link Reporter
Generation date : jeudi 24 octobre 2024 23:04:32
MLO SFA_0111_SFA_0139
LINK SPECIFICATION
Link ID | SFA_0111_SFA_0139 | Length (m) | 16 243,52 m
Capacity | 245 Mbps | Calculation Method | ITU-R P. 530-12
|  | End A | End B
Link Ends | Property ID | SFA_0111_C01 | SFA_0139_C03
| Property name | SFA_0111_C01 | SFA_0139_C03
| Property Latitude | 34,9737N | 34,83847222N
| Property Longitude | 10,58871944E | 10,52058333E
| Property Height (m) | 158 m | 159 m
Frequency | Band | 11 GHz | 11 GHz
| Channel | BU8' | BU8
| Centre Frequency (GHz) | BU8' (11 525 MHz) | BU8 (10 995 MHz)
| Bandwidth (MHz) | BU_11GHz_40MHz[+] | BU_11GHz_40MHz[-]
| Frequency Designation | H/L | H/L
| Polarisation | Vertical | Vertical
Antenna (Main) | Antenna Type | HPX8-107 | HPX8-107
| Antenna Size (m) | 2,4 m | 2,4 m
| Antenna Height (m) | 30 m | 28 m
| Antenna Direction (°) | 202,47 ° | 22,43 °
| Actual Elevation (°) | -0,08 ° | -0,07 °
| Antenna Gain (dB) | 46,4 dBi | 46,4 dBi
| Feeder Type | n/a | F090LLS4
| Feeder Length | n/a | 1 m
| Feeder LOSS | 0 dB | 0 dB
Radio Equipment | Radio Type | iPASO IHG 11GHz 40MHz 128QAM
| Tx Power (dBm) | 22 dBm | 22 dBm
| Tx Attenuator (dB) | 3,5 dB | 3,5 dB
| Rx Attenuator (dB) | 3,5 dB | 3,5 dB
| Modulation | 128QAM
| Operating Mode | Fixed modulation (priority for throughput)
| Branching Loss Tx (Main) | 0 dB | 0 dB
| Branching Loss Rx (Main) | 0 dB | 0 dB
Branching Loss Tx (Spare)
Branching Loss Rx (Spare)
| Threshold | -71,4 dBm | -71,4 dBm
| ATPC | 0 dB | 0 dB
Performance | Main Rx Level @ TX max (dBm) | -30,38 dBm | -29,95 dBm
Spare Rx Level @ TX max (dBm)
| Threshold Degradation (dB) | 3 dB | 3 dB
| Main Flat Fade Margin (dB) | 41,45 dB | 41,02 dB
Spare Flat Fade Margin (dB)