## Feuil1
Atoll: Link Reporter
Generation date : jeudi 24 octobre 2024 23:06:35
MLO SFA_0113_SFA_0088_LTE_V
LINK SPECIFICATION
Link ID | SFA_0113_SFA_0088_LTE_V | Length (m) | 15 564,59 m
Capacity | 222 Mbps | Calculation Method | ITU-R P. 530-12
|  | End A | End B
Link Ends | Property ID | SFA_0113_C01 | SFA_0088_C01
| Property name | SFA_0113_C01 | SFA_0088_C01
| Property Latitude | 34,61585N | 34,49N
| Property Longitude | 10,13388056E | 10,20883333E
| Property Height (m) | 126 m | 32 m
Frequency | Band | 11 GHz | 11 GHz
| Channel | BS2_1 | BS2_1'
| Centre Frequency (GHz) | BS2_1 (10 835 MHz) | BS2_1' (11 365 MHz)
| Bandwidth (MHz) | BS2_11GHz_28MHz[-] | BS2_11GHz_28MHz[+]
| Frequency Designation | H/L | H/L
| Polarisation | Vertical | Vertical
Antenna (Main) | Antenna Type | HPX8-107 | HPX8-107
| Antenna Size (m) | 2,4 m | 2,4 m
| Antenna Height (m) | 32 m | 12 m
| Antenna Direction (°) | 153,85 ° | 333,89 °
| Actual Elevation (°) | -0,49 ° | 0,35 °
| Antenna Gain (dB) | 46,4 dBi | 46,4 dBi
| Feeder Type | F090LLS4 | F090LLS4
| Feeder Length | 1 m | 1 m
| Feeder LOSS | 0 dB | 0 dB
Radio Equipment | Radio Type | iPASO IHG 11GHz 28MHz 1024QAM
| Tx Power (dBm) | 15 dBm | 15 dBm
| Tx Attenuator (dB) | 0,6 dB | 0,6 dB
| Rx Attenuator (dB) | 0,6 dB | 0,6 dB
| Modulation | 1024QAM
| Operating Mode | Fixed modulation (priority for throughput)
| Branching Loss Tx (Main) | 0 dB | 0 dB
| Branching Loss Rx (Main) | 0 dB | 0 dB
Branching Loss Tx (Spare)
Branching Loss Rx (Spare)
| Threshold | -61,5 dBm | -61,5 dBm
| ATPC | 0 dB | 0 dB
Performance | Main Rx Level @ TX max (dBm) | -30,62 dBm | -31,06 dBm
Spare Rx Level @ TX max (dBm)
| Threshold Degradation (dB) | 3 dB | 3 dB
| Main Flat Fade Margin (dB) | 30,44 dB | 30,88 dB
Spare Flat Fade Margin (dB)