## Feuil1
Atoll: Link Reporter
Generation date : jeudi 24 octobre 2024 23:18:50
MLO SFA_0133_SFA_0101_LTE_V
LINK SPECIFICATION
Link ID | SFA_0133_SFA_0101_LTE_V | Length (m) | 8 562,95 m
Capacity | 370 Mbps | Calculation Method | ITU-R P. 530-12
|  | End A | End B
Link Ends | Property ID | SFA_0133_C01 | SFA_0101_C02
| Property name | SFA_0133_C01 | SFA_0101_C02
| Property Latitude | 35,09361111N | 35,0334N
| Property Longitude | 10,97141667E | 10,91268889E
| Property Height (m) | 12 m | 33 m
Frequency | Band | 23 GHz | 23 GHz
| Channel | HE2_3 | HE2_3'
| Centre Frequency (GHz) | HE2_3 (22 310,75 MHz) | HE2_3' (23 318,75 MHz)
| Bandwidth (MHz) | HE2_23GHz_56MHz[-] | HE2_23GHz_56MHz[+]
| Frequency Designation | H/L | H/L
| Polarisation | Vertical | Vertical
Antenna (Main) | Antenna Type | VHLP4-23 | VHLP4-23
| Antenna Size (m) | 1,2 m | 1,2 m
| Antenna Height (m) | 25 m | 25 m
| Antenna Direction (°) | 218,62 ° | 38,59 °
| Actual Elevation (°) | 0,1 ° | -0,18 °
| Antenna Gain (dB) | 46,7 dBi | 46,7 dBi
| Feeder Type | 23G_FLEX_0.6 | 23G_FLEX_0.6
| Feeder Length | 0 m | 0 m
| Feeder LOSS | 0 dB | 0 dB
Radio Equipment | Radio Type | iPASO IHG 23GHz 56MHz 256QAM
| Tx Power (dBm) | 15 dBm | 15 dBm
| Tx Attenuator (dB) | 0,6 dB | 0,6 dB
| Rx Attenuator (dB) | 0,6 dB | 0,6 dB
| Modulation | 256QAM
| Operating Mode | Fixed modulation (priority for throughput)
| Branching Loss Tx (Main) | 0 dB | 0 dB
| Branching Loss Rx (Main) | 0 dB | 0 dB
Branching Loss Tx (Spare)
Branching Loss Rx (Spare)
| Threshold | -64,5 dBm | -64,5 dBm
| ATPC | 0 dB | 0 dB
Performance | Main Rx Level @ TX max (dBm) | -33,31 dBm | -33,67 dBm
Spare Rx Level @ TX max (dBm)
| Threshold Degradation (dB) | 3 dB | 3 dB
| Main Flat Fade Margin (dB) | 30,83 dB | 31,19 dB
Spare Flat Fade Margin (dB)