## Feuil1
Atoll: Link Reporter
Generation date : jeudi 24 octobre 2024 23:06:25
MLO SFA_0137_SFA_0139_V
LINK SPECIFICATION
Link ID | SFA_0137_SFA_0139_V | Length (m) | 19 610,28 m
Capacity | 447 Mbps | Calculation Method | ITU-R P. 530-12
|  | End A | End B
Link Ends | Property ID | SFA_0137_C03 | SFA_0139_C03
| Property name | SFA_0137_C03 | SFA_0139_C03
| Property Latitude | 34,94383333N | 34,83847222N
| Property Longitude | 10,34833333E | 10,52058333E
| Property Height (m) | 132 m | 159 m
Frequency | Band | 11 GHz | 11 GHz
| Channel | BW1' | BW1
| Centre Frequency (GHz) | BW1' (11 379 MHz) | BW1 (10 849 MHz)
| Bandwidth (MHz) | BW_11GHz_56MHz[+] | BW_11GHz_56MHz[-]
| Frequency Designation | H/L | H/L
| Polarisation | Vertical | Vertical
Antenna (Main) | Antenna Type | HPX8-107 | HPX8-107
| Antenna Size (m) | 2,4 m | 2,4 m
| Antenna Height (m) | 39 m | 39 m
| Antenna Direction (°) | 126,66 ° | 306,76 °
| Actual Elevation (°) | -0,01 ° | -0,17 °
| Antenna Gain (dB) | 46,4 dBi | 46,4 dBi
| Feeder Type | F090LLS4 | F090LLS4
| Feeder Length | 1 m | 1 m
| Feeder LOSS | 0 dB | 0 dB
Radio Equipment | Radio Type | iPASO IHG 11GHz 56MHz 1024QAM
| Tx Power (dBm) | 17 dBm | 17 dBm
| Tx Attenuator (dB) | 3,5 dB | 3,5 dB
| Rx Attenuator (dB) | 3,5 dB | 3,5 dB
| Modulation | 1024QAM
| Operating Mode | Fixed modulation (priority for throughput)
| Branching Loss Tx (Main) | 0 dB | 0 dB
| Branching Loss Rx (Main) | 0 dB | 0 dB
Branching Loss Tx (Spare)
Branching Loss Rx (Spare)
| Threshold | -58,5 dBm | -58,5 dBm
| ATPC | 0 dB | 0 dB
Performance | Main Rx Level @ TX max (dBm) | -36,97 dBm | -36,52 dBm
Spare Rx Level @ TX max (dBm)
| Threshold Degradation (dB) | 3 dB | 3 dB
| Main Flat Fade Margin (dB) | 21,98 dB | 21,53 dB
Spare Flat Fade Margin (dB)