## Feuil1
Atoll: Link Reporter
Generation date : jeudi 24 octobre 2024 23:06:20
MLO SFA_0142_SFA_0179_SD_V
LINK SPECIFICATION
Link ID | SFA_0142_SFA_0179_SD_V | Length (m) | 19 454,28 m
Capacity | 495 Mbps | Calculation Method | ITU-R P. 530-12
|  | End A | End B
Link Ends | Property ID | SFA_0142_C02 | SFA_0179_C03
| Property name | SFA_0142_C02 | SFA_0179_C03
| Property Latitude | 35,22175833N | 35,077509999N
| Property Longitude | 10,70954722E | 10,83093E
| Property Height (m) | 78 m | 68 m
Frequency | Band | 11 GHz | 11 GHz
| Channel | BW3 | BW3'
| Centre Frequency (GHz) | BW3 (10 961 MHz) | BW3' (11 491 MHz)
| Bandwidth (MHz) | BW_11GHz_56MHz[-] | BW_11GHz_56MHz[+]
| Frequency Designation | H/L | H/L
| Polarisation | Vertical | Vertical
Antenna (Main) | Antenna Type | HPX4-107 | HPX4-107
| Antenna Size (m) | 1,2 m | 1,2 m
| Antenna Height (m) | 36,9 m | 19,2 m
| Antenna Direction (°) | 145,44 ° | 325,51 °
| Actual Elevation (°) | -0,17 ° | -0,01 °
| Antenna Gain (dB) | 40,3 dBi | 40,3 dBi
Feeder Type
Feeder Length
| Feeder LOSS | 0 dB | 0 dB
Radio Equipment | Radio Type | iPASO IAP3 HP 11GHz 56MHz 2048QAM
| Tx Power (dBm) | 26 dBm | 26 dBm
| Tx Attenuator (dB) | 0,6 dB | 0,6 dB
| Rx Attenuator (dB) | 0,6 dB | 0,6 dB
| Modulation | 2048QAM
| Operating Mode | Fixed modulation (priority for throughput)
| Branching Loss Tx (Main) | 0 dB | 0 dB
| Branching Loss Rx (Main) | 0 dB | 0 dB
Branching Loss Tx (Spare)
Branching Loss Rx (Spare)
| Threshold | -55 dBm | -55 dBm
| ATPC | 0 dB | 0 dB
Performance | Main Rx Level @ TX max (dBm) | -33,97 dBm | -34,41 dBm
Spare Rx Level @ TX max (dBm)
| Threshold Degradation (dB) | 3 dB | 3 dB
| Main Flat Fade Margin (dB) | 20,59 dB | 21,03 dB
Spare Flat Fade Margin (dB)